## Summary
Scenario | Status | Solve_Time(s) | Total_Cost($) | Fuel_Cost($) | Curt_Cost($) | WT_Curt(MWh) | PV_Curt(MWh) | Avg_Hsys(MWs) | Max_RoCoF(Hz/s) | Min_fQSS(Hz)
S1 | OPTIMAL | 0.4 | 4,241,107.77 | 3,656,807.26 | 0.00 | 0.00 | 0.00 | 42714.75 | 0.5500 | 49.473
S2 | OPTIMAL | 0.5 | 4,236,583.69 | 3,652,283.18 | 0.00 | 0.00 | 0.00 | 42714.75 | 0.5500 | 49.470
S3 | OPTIMAL | 0.5 | 4,220,032.76 | 3,638,314.68 | 0.00 | 0.00 | 0.00 | 42910.80 | 0.5500 | 49.475
S4 | OPTIMAL | 0.5 | 3,997,850.67 | 3,413,847.39 | 2,285.19 | 76.17 | 0.00 | 42885.24 | 0.5500 | 49.510

## S1
Hour | Demand | G1_P | G1_u | G1_R | G2_P | G2_u | G2_R | G3_P | G3_u | G3_R | G4_P | G4_u | G4_R | G5_P | G5_u | G5_R | G6_P | G6_u | G6_R | G7_P | G7_u | G7_R | G8_P | G8_u | G8_R | G9_P | G9_u | G9_R | G10_P | G10_u | G10_R | Total_Thermal | PV_Available | PV_Curtailment | PV_Used | WT_Available | WT_Curtailment | WT_Used | B1_Pch | B1_Pdis | B1_SOC | B1_P_VI | B1_H_VI | B2_Pch | B2_Pdis | B2_SOC | B2_P_VI | B2_H_VI | Hsys | LargestLoss | TotalPFR | RoCoF_est | f_qss_est | Fuel_Cost | Fixed_Cost | Startup_Cost | Shutdown_Cost | Curt_Cost | Total_Cost
1 | 4225.6768 | 1056 | 1 | 120 | 340 | 1 | 785 | 657.8268 | 1 | 311.1732 | 0 | 0 | 0 | 66 | 1 | 42 | 250 | 1 | 845 | 248 | 1 | 562 | 347.85 | 1 | 425.15 | 660 | 1 | 210 | 600 | 1 | 240 | 4225.6768 | 0 | 0 | 0 | 400 | 0 | 400 | 0 | 0 | 15.5 | 0 | 0 | 0 | 0 | 25 | 0 | 0 | 50295 | 1056 | 3540.3232 | 0.5249 | 49.7052 | 144243.3588 | 28203.2581 | 0 | 0 | 0 | 172446.6168
2 | 4173.1685 | 936 | 1 | 240 | 340 | 1 | 785 | 777.8268 | 1 | 191.1732 | 0 | 0 | 0 | 66 | 1 | 42 | 250 | 1 | 845 | 0 | 0 | 0 | 347.85 | 1 | 425.15 | 735.4916 | 1 | 134.5084 | 720 | 1 | 120 | 4173.1685 | 0 | 0 | 0 | 338.5096 | 0 | 338.5096 | 0 | 0 | 15.5 | 0 | 0 | 0 | 0 | 25 | 0 | 0 | 43005 | 936 | 2782.8315 | 0.54412 | 49.6686 | 136633.3951 | 25413.213 | 0 | 0 | 0 | 162046.6082
3 | 4089.2018 | 816 | 1 | 360 | 340 | 1 | 785 | 816 | 1 | 153 | 0 | 0 | 0 | 0 | 0 | 0 | 250 | 1 | 845 | 0 | 0 | 0 | 347.85 | 1 | 425.15 | 816 | 1 | 54 | 703.3518 | 1 | 136.6482 | 4089.2018 | 0 | 0 | 0 | 347.434 | 0 | 347.434 | 0 | 0 | 15.5 | 0 | 0 | 0 | 0 | 25 | 0 | 0 | 42357 | 816 | 2758.7982 | 0.48162 | 49.7085 | 130282.1813 | 24122.0017 | 0 | 0 | 0 | 154404.183
4 | 4009.3834 | 767.8833 | 1 | 408.1167 | 340 | 1 | 785 | 767.8833 | 1 | 201.1167 | 0 | 0 | 0 | 0 | 0 | 0 | 250 | 1 | 845 | 0 | 0 | 0 | 347.85 | 1 | 425.15 | 767.8833 | 1 | 102.1167 | 767.8833 | 1 | 72.1167 | 4009.3834 | 0 | 0 | 0 | 333.5712 | 0 | 333.5712 | 0 | 0 | 15.5 | 0 | 0 | 0 | 0 | 25 | 0 | 0 | 42357 | 767.8833 | 2838.6166 | 0.45322 | 49.7333 | 128199.7739 | 24122.0017 | 0 | 0 | 0 | 152321.7757
5 | 4009.3834 | 783.8445 | 1 | 392.1555 | 340 | 1 | 785 | 783.8445 | 1 | 185.1555 | 0 | 0 | 0 | 0 | 0 | 0 | 250 | 1 | 845 | 0 | 0 | 0 | 347.85 | 1 | 425.15 | 720 | 1 | 150 | 783.8445 | 1 | 56.1555 | 4009.3834 | 0 | 0 | 0 | 371.7544 | 0 | 371.7544 | 0 | 0 | 15.5 | 0 | 0 | 0 | 0 | 25 | 0 | 0 | 42357 | 783.8445 | 2838.6166 | 0.46264 | 49.7277 | 128199.7739 | 24122.0017 | 0 | 0 | 0 | 152321.7757
6 | 4211.521 | 753.671 | 1 | 422.329 | 340 | 1 | 785 | 840 | 1 | 129 | 0 | 0 | 0 | 0 | 0 | 0 | 250 | 1 | 845 | 0 | 0 | 0 | 347.85 | 1 | 425.15 | 840 | 1 | 30 | 840 | 1 | 0 | 4211.521 | 4 | 0 | 4 | 272.3792 | 0 | 272.3792 | 0 | 0 | 15.5 | 0 | 0 | 0 | 0 | 25 | 0 | 0 | 42357 | 840 | 2636.479 | 0.49579 | 49.6864 | 133473.4058 | 24122.0017 | 0 | 0 | 0 | 157595.4075
7 | 4273.0604 | 815.2104 | 1 | 360.7896 | 340 | 1 | 785 | 840 | 1 | 129 | 0 | 0 | 0 | 0 | 0 | 0 | 250 | 1 | 845 | 0 | 0 | 0 | 347.85 | 1 | 425.15 | 840 | 1 | 30 | 840 | 1 | 0 | 4273.0604 | 12 | 0 | 12 | 309.1736 | 0 | 309.1736 | 0 | 0 | 15.5 | 0 | 0 | 0 | 0 | 25 | 0 | 0 | 42357 | 840 | 2574.9396 | 0.49579 | 49.6791 | 135078.9259 | 24122.0017 | 0 | 0 | 0 | 159200.9277
8 | 4224.6919 | 826.8419 | 1 | 349.1581 | 340 | 1 | 785 | 870 | 1 | 99 | 0 | 0 | 0 | 0 | 0 | 0 | 250 | 1 | 845 | 0 | 0 | 0 | 347.85 | 1 | 425.15 | 870 | 1 | 0 | 720 | 1 | 120 | 4224.6919 | 28 | 0 | 28 | 237.3296 | 0 | 237.3296 | 0 | 0 | 15.5 | 0 | 0 | 0 | 0 | 25 | 0 | 0 | 42357 | 870 | 2623.3081 | 0.51349 | 49.6736 | 133817.0258 | 24122.0017 | 0 | 0 | 0 | 157939.0276
9 | 4531.4541 | 931.854 | 1 | 244.146 | 340 | 1 | 785 | 931.854 | 1 | 37.146 | 0 | 0 | 0 | 0 | 0 | 0 | 269.8961 | 1 | 825.1039 | 0 | 0 | 0 | 347.85 | 1 | 425.15 | 870 | 1 | 0 | 840 | 1 | 0 | 4531.4541 | 48 | 0 | 48 | 308.5948 | 0 | 308.5948 | 0 | 0 | 15.5 | 0 | 0 | 0 | 0 | 25 | 0 | 0 | 42357 | 931.854 | 2316.5459 | 0.55 | 49.6055 | 142320.853 | 24122.0017 | 0 | 0 | 0 | 166442.8547
10 | 4847.0719 | 931.854 | 1 | 244.146 | 640 | 1 | 485 | 931.854 | 1 | 37.146 | 0 | 0 | 0 | 0 | 0 | 0 | 285.5139 | 1 | 809.4861 | 0 | 0 | 0 | 347.85 | 1 | 425.15 | 870 | 1 | 0 | 840 | 1 | 0 | 4847.0719 | 64 | 0 | 64 | 390.9864 | 0 | 390.9864 | 0 | 0 | 15.5 | 0 | 0 | 0 | 0 | 25 | 0 | 0 | 42357 | 931.854 | 2000.9281 | 0.55 | 49.5453 | 158496.5289 | 24122.0017 | 0 | 0 | 0 | 182618.5307
11 | 4980.9846 | 931.854 | 1 | 244.146 | 809.4266 | 1 | 315.5734 | 931.854 | 1 | 37.146 | 0 | 0 | 0 | 0 | 0 | 0 | 250 | 1 | 845 | 0 | 0 | 0 | 347.85 | 1 | 425.15 | 870 | 1 | 0 | 840 | 1 | 0 | 4980.9846 | 86 | 0 | 86 | 288.6668 | 0 | 288.6668 | 0 | 0 | 15.5 | 0 | 0 | 0 | 0 | 25 | 0 | 0 | 42357 | 931.854 | 1867.0154 | 0.55 | 49.5139 | 165359.6628 | 24122.0017 | 0 | 0 | 0 | 189481.6645
12 | 5032.1158 | 931.854 | 1 | 244.146 | 860.5578 | 1 | 264.4422 | 931.854 | 1 | 37.146 | 0 | 0 | 0 | 0 | 0 | 0 | 250 | 1 | 845 | 0 | 0 | 0 | 347.85 | 1 | 425.15 | 870 | 1 | 0 | 840 | 1 | 0 | 5032.1158 | 150 | 0 | 150 | 180.5616 | 0 | 180.5616 | 0 | 0 | 15.5 | 0 | 0 | 0 | 0 | 25 | 0 | 0 | 42357 | 931.854 | 1815.8842 | 0.55 | 49.5007 | 167980.1788 | 24122.0017 | 0 | 0 | 0 | 192102.1805
13 | 4781.5846 | 931.854 | 1 | 244.146 | 560.5578 | 1 | 564.4422 | 931.854 | 1 | 37.146 | 0 | 0 | 0 | 0 | 0 | 0 | 299.4688 | 1 | 795.5312 | 0 | 0 | 0 | 347.85 | 1 | 425.15 | 870 | 1 | 0 | 840 | 1 | 0 | 4781.5846 | 110 | 0 | 110 | 118.5444 | 0 | 118.5444 | 0 | 0 | 15.5 | 0 | 0 | 0 | 0 | 25 | 0 | 0 | 42357 | 931.854 | 2066.4154 | 0.55 | 49.5592 | 155140.2494 | 24122.0017 | 0 | 0 | 0 | 179262.2511
14 | 4955.8113 | 931.854 | 1 | 244.146 | 784.2533 | 1 | 340.7467 | 931.854 | 1 | 37.146 | 0 | 0 | 0 | 0 | 0 | 0 | 250 | 1 | 845 | 0 | 0 | 0 | 347.85 | 1 | 425.15 | 870 | 1 | 0 | 840 | 1 | 0 | 4955.8113 | 90 | 0 | 90 | 134.0264 | 0 | 134.0264 | 0 | 0 | 15.5 | 0 | 0 | 0 | 0 | 25 | 0 | 0 | 42357 | 931.854 | 1892.1887 | 0.55 | 49.5201 | 164069.51 | 24122.0017 | 0 | 0 | 0 | 188191.5117
15 | 5107.427 | 931.854 | 1 | 244.146 | 931.854 | 1 | 193.146 | 931.854 | 1 | 37.146 | 0 | 0 | 0 | 0 | 0 | 0 | 254.015 | 1 | 840.985 | 0 | 0 | 0 | 347.85 | 1 | 425.15 | 870 | 1 | 0 | 840 | 1 | 0 | 5107.427 | 48 | 0 | 48 | 127.0892 | 0 | 127.0892 | 0 | 0 | 15.5 | 0 | 0 | 0 | 0 | 25 | 0 | 0 | 42357 | 931.854 | 1740.573 | 0.55 | 49.4799 | 171839.943 | 24122.0017 | 0 | 0 | 0 | 195961.9447
16 | 5062.5891 | 931.854 | 1 | 244.146 | 891.0311 | 1 | 233.9689 | 931.854 | 1 | 37.146 | 0 | 0 | 0 | 0 | 0 | 0 | 250 | 1 | 845 | 0 | 0 | 0 | 347.85 | 1 | 425.15 | 870 | 1 | 0 | 840 | 1 | 0 | 5062.5891 | 28 | 0 | 28 | 101.3156 | 0 | 101.3156 | 0 | 0 | 15.5 | 0 | 0 | 0 | 0 | 25 | 0 | 0 | 42357 | 931.854 | 1785.4109 | 0.55 | 49.4925 | 169541.9652 | 24122.0017 | 0 | 0 | 0 | 193663.967
17 | 5000.4488 | 931.854 | 1 | 244.146 | 828.8908 | 1 | 296.1092 | 931.854 | 1 | 37.146 | 0 | 0 | 0 | 0 | 0 | 0 | 250 | 1 | 845 | 0 | 0 | 0 | 347.85 | 1 | 425.15 | 870 | 1 | 0 | 840 | 1 | 0 | 5000.4488 | 12 | 0 | 12 | 185.3972 | 0 | 185.3972 | 0 | 0 | 15.5 | 0 | 0 | 0 | 0 | 25 | 0 | 0 | 42357 | 931.854 | 1847.5512 | 0.55 | 49.5089 | 166357.2213 | 24122.0017 | 0 | 0 | 0 | 190479.223
18 | 4900.5568 | 931.854 | 1 | 244.146 | 728.9988 | 1 | 396.0012 | 931.854 | 1 | 37.146 | 0 | 0 | 0 | 0 | 0 | 0 | 250 | 1 | 845 | 0 | 0 | 0 | 347.85 | 1 | 425.15 | 870 | 1 | 0 | 840 | 1 | 0 | 4900.5568 | 4 | 0 | 4 | 217.2336 | 0 | 217.2336 | 0 | 0 | 15.5 | 0 | 0 | 0 | 0 | 25 | 0 | 0 | 42357 | 931.854 | 1947.4432 | 0.55 | 49.5332 | 161237.6759 | 24122.0017 | 0 | 0 | 0 | 185359.6776
19 | 4952.2723 | 931.854 | 1 | 244.146 | 780.7143 | 1 | 344.2857 | 931.854 | 1 | 37.146 | 0 | 0 | 0 | 0 | 0 | 0 | 250 | 1 | 845 | 0 | 0 | 0 | 347.85 | 1 | 425.15 | 870 | 1 | 0 | 840 | 1 | 0 | 4952.2723 | 0 | 0 | 0 | 233.704 | 0 | 233.704 | 0 | 0 | 15.5 | 0 | 0 | 0 | 0 | 25 | 0 | 0 | 42357 | 931.854 | 1895.7277 | 0.55 | 49.521 | 163888.1357 | 24122.0017 | 0 | 0 | 0 | 188010.1375
20 | 5132.4 | 931.854 | 1 | 244.146 | 931.854 | 1 | 193.146 | 931.854 | 1 | 37.146 | 0 | 0 | 0 | 0 | 0 | 0 | 278.988 | 1 | 816.012 | 0 | 0 | 0 | 347.85 | 1 | 425.15 | 870 | 1 | 0 | 840 | 1 | 0 | 5132.4 | 0 | 0 | 0 | 266.3832 | 0 | 266.3832 | 0 | 0 | 15.5 | 0 | 0 | 0 | 0 | 25 | 0 | 0 | 42357 | 931.854 | 1715.6 | 0.55 | 49.4726 | 173119.8293 | 24122.0017 | 0 | 0 | 0 | 197241.8311
21 | 5080.6845 | 931.854 | 1 | 244.146 | 909.1265 | 1 | 215.8735 | 931.854 | 1 | 37.146 | 0 | 0 | 0 | 0 | 0 | 0 | 250 | 1 | 845 | 0 | 0 | 0 | 347.85 | 1 | 425.15 | 870 | 1 | 0 | 840 | 1 | 0 | 5080.6845 | 0 | 0 | 0 | 255.498 | 0 | 255.498 | 0 | 0 | 15.5 | 0 | 0 | 0 | 0 | 25 | 0 | 0 | 42357 | 931.854 | 1767.3155 | 0.55 | 49.4875 | 170469.3695 | 24122.0017 | 0 | 0 | 0 | 194591.3712
22 | 4974.2989 | 931.854 | 1 | 244.146 | 802.7409 | 1 | 322.2591 | 931.854 | 1 | 37.146 | 0 | 0 | 0 | 0 | 0 | 0 | 250 | 1 | 845 | 0 | 0 | 0 | 347.85 | 1 | 425.15 | 870 | 1 | 0 | 840 | 1 | 0 | 4974.2989 | 0 | 0 | 0 | 197.3684 | 0 | 197.3684 | 0 | 0 | 15.5 | 0 | 0 | 0 | 0 | 25 | 0 | 0 | 42357 | 931.854 | 1873.7011 | 0.55 | 49.5155 | 165017.0194 | 24122.0017 | 0 | 0 | 0 | 189139.0212
23 | 4703.519 | 931.854 | 1 | 244.146 | 531.961 | 1 | 593.039 | 931.854 | 1 | 37.146 | 0 | 0 | 0 | 0 | 0 | 0 | 250 | 1 | 845 | 0 | 0 | 0 | 347.85 | 1 | 425.15 | 870 | 1 | 0 | 840 | 1 | 0 | 4703.519 | 0 | 0 | 0 | 219.4648 | 0 | 219.4648 | 0 | 0 | 15.5 | 0 | 0 | 0 | 0 | 25 | 0 | 0 | 42357 | 931.854 | 2144.481 | 0.55 | 49.5748 | 151139.3213 | 24122.0017 | 0 | 0 | 0 | 175261.323
24 | 4496.2565 | 924.2033 | 1 | 251.7967 | 340 | 1 | 785 | 924.2033 | 1 | 44.7967 | 0 | 0 | 0 | 0 | 0 | 0 | 250 | 1 | 845 | 0 | 0 | 0 | 347.85 | 1 | 425.15 | 870 | 1 | 0 | 840 | 1 | 0 | 4496.2565 | 0 | 0 | 0 | 140.3072 | 0 | 140.3072 | 0 | 0 | 15.5 | 0 | 0 | 0 | 0 | 25 | 0 | 0 | 42357 | 924.2033 | 2351.7435 | 0.54548 | 49.6144 | 140901.9579 | 24122.0017 | 0 | 0 | 0 | 165023.9596

## S2
Hour | Demand | G1_P | G1_u | G1_R | G2_P | G2_u | G2_R | G3_P | G3_u | G3_R | G4_P | G4_u | G4_R | G5_P | G5_u | G5_R | G6_P | G6_u | G6_R | G7_P | G7_u | G7_R | G8_P | G8_u | G8_R | G9_P | G9_u | G9_R | G10_P | G10_u | G10_R | Total_Thermal | PV_Available | PV_Curtailment | PV_Used | WT_Available | WT_Curtailment | WT_Used | B1_Pch | B1_Pdis | B1_SOC | B1_P_VI | B1_H_VI | B2_Pch | B2_Pdis | B2_SOC | B2_P_VI | B2_H_VI | Hsys | LargestLoss | TotalPFR | RoCoF_est | f_qss_est | Fuel_Cost | Fixed_Cost | Startup_Cost | Shutdown_Cost | Curt_Cost | Total_Cost
1 | 4225.6768 | 1056 | 1 | 120 | 340 | 1 | 785 | 720 | 1 | 249 | 0 | 0 | 0 | 66 | 1 | 42 | 250 | 1 | 845 | 248 | 1 | 562 | 347.85 | 1 | 425.15 | 557.8268 | 1 | 312.1732 | 720 | 1 | 120 | 4305.6768 | 0 | 0 | 0 | 400 | 0 | 400 | 60 | 0 | 75.5 | 0 | 0 | 20 | 0 | 45 | 0 | 0 | 50295 | 1056 | 3460.3232 | 0.5249 | 49.6985 | 146330.5036 | 28203.2581 | 0 | 0 | 0 | 174533.7616
2 | 4173.1685 | 936 | 1 | 240 | 340 | 1 | 785 | 840 | 1 | 129 | 0 | 0 | 0 | 66 | 1 | 42 | 250 | 1 | 845 | 0 | 0 | 0 | 347.85 | 1 | 425.15 | 677.8268 | 1 | 192.1732 | 768.2583 | 1 | 71.7417 | 4225.9351 | 0 | 0 | 0 | 338.5096 | 0 | 338.5096 | 47.7667 | 0 | 123.2667 | 0 | 0 | 5 | 0 | 50 | 0 | 0 | 43005 | 936 | 2730.0649 | 0.54412 | 49.6623 | 138010.041 | 25413.213 | 0 | 0 | 0 | 163423.2541
3 | 4089.2018 | 816 | 1 | 360 | 340 | 1 | 785 | 816 | 1 | 153 | 0 | 0 | 0 | 0 | 0 | 0 | 250 | 1 | 845 | 0 | 0 | 0 | 347.85 | 1 | 425.15 | 797.8268 | 1 | 72.1732 | 648.2583 | 1 | 191.7417 | 4015.9351 | 0 | 0 | 0 | 347.434 | 0 | 347.434 | 0 | 53.2667 | 70 | 0 | 0 | 0 | 20 | 30 | 0 | 0 | 42357 | 816 | 2832.0649 | 0.48162 | 49.716 | 128370.7045 | 24122.0017 | 0 | 0 | 0 | 152492.7063
4 | 4009.3834 | 747.8833 | 1 | 428.1167 | 340 | 1 | 785 | 747.8833 | 1 | 221.1167 | 0 | 0 | 0 | 0 | 0 | 0 | 250 | 1 | 845 | 0 | 0 | 0 | 347.85 | 1 | 425.15 | 747.8833 | 1 | 122.1167 | 747.8833 | 1 | 92.1167 | 3929.3834 | 0 | 0 | 0 | 333.5712 | 0 | 333.5712 | 0 | 60 | 10 | 0 | 0 | 0 | 20 | 10 | 0 | 0 | 42357 | 747.8833 | 2918.6166 | 0.44142 | 49.7472 | 126112.6291 | 24122.0017 | 0 | 0 | 0 | 150234.6309
5 | 4009.3834 | 787.8833 | 1 | 388.1167 | 340 | 1 | 785 | 787.8833 | 1 | 181.1167 | 0 | 0 | 0 | 0 | 0 | 0 | 250 | 1 | 845 | 0 | 0 | 0 | 347.85 | 1 | 425.15 | 787.8833 | 1 | 82.1167 | 787.8833 | 1 | 52.1167 | 4089.3834 | 0 | 0 | 0 | 371.7544 | 0 | 371.7544 | 60 | 0 | 70 | 0 | 0 | 20 | 0 | 30 | 0 | 0 | 42357 | 787.8833 | 2758.6166 | 0.46503 | 49.7185 | 130286.9187 | 24122.0017 | 0 | 0 | 0 | 154408.9205
6 | 4211.521 | 833.671 | 1 | 342.329 | 340 | 1 | 785 | 840 | 1 | 129 | 0 | 0 | 0 | 0 | 0 | 0 | 250 | 1 | 845 | 0 | 0 | 0 | 347.85 | 1 | 425.15 | 840 | 1 | 30 | 840 | 1 | 0 | 4291.521 | 4 | 0 | 4 | 272.3792 | 0 | 272.3792 | 60 | 0 | 130 | 0 | 0 | 20 | 0 | 50 | 0 | 0 | 42357 | 840 | 2556.479 | 0.49579 | 49.6767 | 135560.5505 | 24122.0017 | 0 | 0 | 0 | 159682.5523
7 | 4273.0604 | 713.671 | 1 | 462.329 | 340 | 1 | 785 | 870 | 1 | 99 | 0 | 0 | 0 | 0 | 0 | 0 | 250 | 1 | 845 | 0 | 0 | 0 | 347.85 | 1 | 425.15 | 870 | 1 | 0 | 840 | 1 | 0 | 4231.521 | 12 | 0 | 12 | 309.1736 | 0 | 309.1736 | 0 | 21.5394 | 108.4606 | 0 | 0 | 0 | 20 | 30 | 0 | 0 | 42357 | 870 | 2616.479 | 0.51349 | 49.6728 | 133995.192 | 24122.0017 | 0 | 0 | 0 | 158117.1937
8 | 4224.6919 | 811.854 | 1 | 364.146 | 340 | 1 | 785 | 831.5273 | 1 | 137.4727 | 0 | 0 | 0 | 0 | 0 | 0 | 250 | 1 | 845 | 0 | 0 | 0 | 347.85 | 1 | 425.15 | 870 | 1 | 0 | 840 | 1 | 0 | 4291.2313 | 28 | 0 | 28 | 237.3296 | 0 | 237.3296 | 46.5394 | 0 | 155 | 0 | 0 | 20 | 0 | 50 | 0 | 0 | 42357 | 870 | 2556.7687 | 0.51349 | 49.6653 | 135552.9926 | 24122.0017 | 0 | 0 | 0 | 159674.9943
9 | 4531.4541 | 931.854 | 1 | 244.146 | 340 | 1 | 785 | 931.854 | 1 | 37.146 | 0 | 0 | 0 | 0 | 0 | 0 | 269.8961 | 1 | 825.1039 | 0 | 0 | 0 | 347.85 | 1 | 425.15 | 870 | 1 | 0 | 840 | 1 | 0 | 4531.4541 | 48 | 0 | 48 | 308.5948 | 0 | 308.5948 | 0 | 0 | 155 | 0 | 0 | 3.4106e-13 | 3.4106e-13 | 50 | 0 | 0 | 42357 | 931.854 | 2316.5459 | 0.55 | 49.6055 | 142320.853 | 24122.0017 | 0 | 0 | 0 | 166442.8547
10 | 4847.0719 | 931.854 | 1 | 244.146 | 595.5139 | 1 | 529.4861 | 931.854 | 1 | 37.146 | 0 | 0 | 0 | 0 | 0 | 0 | 250 | 1 | 845 | 0 | 0 | 0 | 347.85 | 1 | 425.15 | 870 | 1 | 0 | 840 | 1 | 0 | 4767.0719 | 64 | 0 | 64 | 390.9864 | 0 | 390.9864 | 0 | 60 | 95 | 0 | 0 | 0 | 20 | 30 | 0 | 0 | 42357 | 931.854 | 2080.9281 | 0.55 | 49.5624 | 154396.4628 | 24122.0017 | 0 | 0 | 0 | 178518.4645
11 | 4980.9846 | 931.854 | 1 | 244.146 | 889.4266 | 1 | 235.5734 | 931.854 | 1 | 37.146 | 0 | 0 | 0 | 0 | 0 | 0 | 250 | 1 | 845 | 0 | 0 | 0 | 347.85 | 1 | 425.15 | 870 | 1 | 0 | 840 | 1 | 0 | 5060.9846 | 86 | 0 | 86 | 288.6668 | 0 | 288.6668 | 60 | 0 | 155 | 0 | 0 | 20 | 0 | 50 | 0 | 0 | 42357 | 931.854 | 1787.0154 | 0.55 | 49.4927 | 169459.729 | 24122.0017 | 0 | 0 | 0 | 193581.7307
12 | 5032.1158 | 931.854 | 1 | 244.146 | 640 | 1 | 485 | 931.854 | 1 | 37.146 | 0 | 0 | 0 | 0 | 0 | 0 | 250 | 1 | 845 | 0 | 0 | 0 | 568.4078 | 1 | 204.5922 | 870 | 1 | 0 | 840 | 1 | 0 | 5032.1158 | 150 | 0 | 150 | 180.5616 | 0 | 180.5616 | 0 | 0 | 155 | 0 | 0 | 0 | 0 | 50 | 0 | 0 | 42357 | 931.854 | 1815.8842 | 0.55 | 49.5007 | 167980.1788 | 24122.0017 | 0 | 0 | 0 | 192102.1805
13 | 4781.5846 | 931.854 | 1 | 244.146 | 340 | 1 | 785 | 931.854 | 1 | 37.146 | 0 | 0 | 0 | 0 | 0 | 0 | 440.0266 | 1 | 654.9734 | 0 | 0 | 0 | 347.85 | 1 | 425.15 | 870 | 1 | 0 | 840 | 1 | 0 | 4701.5846 | 110 | 0 | 110 | 118.5444 | 0 | 118.5444 | 0 | 60 | 95 | 0 | 0 | 0 | 20 | 30 | 0 | 0 | 42357 | 931.854 | 2146.4154 | 0.55 | 49.5753 | 151040.1833 | 24122.0017 | 0 | 0 | 0 | 175162.185
14 | 4955.8113 | 931.854 | 1 | 244.146 | 640 | 1 | 485 | 931.854 | 1 | 37.146 | 0 | 0 | 0 | 0 | 0 | 0 | 349.2533 | 1 | 745.7467 | 0 | 0 | 0 | 347.85 | 1 | 425.15 | 870 | 1 | 0 | 840 | 1 | 0 | 4910.8113 | 90 | 0 | 90 | 134.0264 | 0 | 134.0264 | 0 | 25 | 70 | 0 | 0 | 0 | 20 | 10 | 0 | 0 | 42357 | 931.854 | 1937.1887 | 0.55 | 49.531 | 161763.2228 | 24122.0017 | 0 | 0 | 0 | 185885.2245
15 | 5107.427 | 931.854 | 1 | 244.146 | 895.869 | 1 | 229.131 | 931.854 | 1 | 37.146 | 0 | 0 | 0 | 0 | 0 | 0 | 250 | 1 | 845 | 0 | 0 | 0 | 347.85 | 1 | 425.15 | 870 | 1 | 0 | 840 | 1 | 0 | 5067.427 | 48 | 0 | 48 | 127.0892 | 0 | 127.0892 | 0 | 60 | 10 | 0 | 0 | 20 | 0 | 30 | 0 | 0 | 42357 | 931.854 | 1780.573 | 0.55 | 49.4912 | 169789.9099 | 24122.0017 | 0 | 0 | 0 | 193911.9116
16 | 5062.5891 | 931.854 | 1 | 244.146 | 911.0311 | 1 | 213.9689 | 931.854 | 1 | 37.146 | 0 | 0 | 0 | 0 | 0 | 0 | 250 | 1 | 845 | 0 | 0 | 0 | 347.85 | 1 | 425.15 | 870 | 1 | 0 | 840 | 1 | 0 | 5082.5891 | 28 | 0 | 28 | 101.3156 | 0 | 101.3156 | 0 | 0 | 10 | 0 | 0 | 20 | 0 | 50 | 0 | 0 | 42357 | 931.854 | 1765.4109 | 0.55 | 49.4869 | 170566.9818 | 24122.0017 | 0 | 0 | 0 | 194688.9835
17 | 5000.4488 | 931.854 | 1 | 244.146 | 828.8908 | 1 | 296.1092 | 931.854 | 1 | 37.146 | 0 | 0 | 0 | 0 | 0 | 0 | 250 | 1 | 845 | 0 | 0 | 0 | 347.85 | 1 | 425.15 | 870 | 1 | 0 | 840 | 1 | 0 | 5000.4488 | 12 | 0 | 12 | 185.3972 | 0 | 185.3972 | 0 | 0 | 10 | 0 | 0 | 0 | 0 | 50 | 0 | 0 | 42357 | 931.854 | 1847.5512 | 0.55 | 49.5089 | 166357.2213 | 24122.0017 | 0 | 0 | 0 | 190479.223
18 | 4900.5568 | 931.854 | 1 | 244.146 | 708.9988 | 1 | 416.0012 | 931.854 | 1 | 37.146 | 0 | 0 | 0 | 0 | 0 | 0 | 250 | 1 | 845 | 0 | 0 | 0 | 347.85 | 1 | 425.15 | 870 | 1 | 0 | 840 | 1 | 0 | 4880.5568 | 4 | 0 | 4 | 217.2336 | 0 | 217.2336 | 0 | 0 | 10 | 0 | 0 | 0 | 20 | 30 | 0 | 0 | 42357 | 931.854 | 1967.4432 | 0.55 | 49.5379 | 160212.6594 | 24122.0017 | 0 | 0 | 0 | 184334.6611
19 | 4952.2723 | 931.854 | 1 | 244.146 | 760.7143 | 1 | 364.2857 | 931.854 | 1 | 37.146 | 0 | 0 | 0 | 0 | 0 | 0 | 250 | 1 | 845 | 0 | 0 | 0 | 347.85 | 1 | 425.15 | 870 | 1 | 0 | 840 | 1 | 0 | 4932.2723 | 0 | 0 | 0 | 233.704 | 0 | 233.704 | 0 | 0 | 10 | 0 | 0 | 0 | 20 | 10 | 0 | 0 | 42357 | 931.854 | 1915.7277 | 0.55 | 49.5258 | 162863.1192 | 24122.0017 | 0 | 0 | 0 | 186985.1209
20 | 5132.4 | 931.854 | 1 | 244.146 | 931.854 | 1 | 193.146 | 931.854 | 1 | 37.146 | 0 | 0 | 0 | 0 | 0 | 0 | 278.988 | 1 | 816.012 | 0 | 0 | 0 | 347.85 | 1 | 425.15 | 870 | 1 | 0 | 840 | 1 | 0 | 5132.4 | 0 | 0 | 0 | 266.3832 | 0 | 266.3832 | 0 | 0 | 10 | 0 | 0 | 0 | 0 | 10 | 0 | 0 | 42357 | 931.854 | 1715.6 | 0.55 | 49.4726 | 173119.8293 | 24122.0017 | 0 | 0 | 0 | 197241.8311
21 | 5080.6845 | 931.854 | 1 | 244.146 | 931.854 | 1 | 193.146 | 931.854 | 1 | 37.146 | 0 | 0 | 0 | 0 | 0 | 0 | 287.2725 | 1 | 807.7275 | 0 | 0 | 0 | 347.85 | 1 | 425.15 | 870 | 1 | 0 | 840 | 1 | 0 | 5140.6845 | 0 | 0 | 0 | 255.498 | 0 | 255.498 | 60 | 0 | 70 | 0 | 0 | 0 | 0 | 10 | 0 | 0 | 42357 | 931.854 | 1707.3155 | 0.55 | 49.47 | 173544.4191 | 24122.0017 | 0 | 0 | 0 | 197666.4209
22 | 4974.2989 | 931.854 | 1 | 244.146 | 742.7409 | 1 | 382.2591 | 931.854 | 1 | 37.146 | 0 | 0 | 0 | 0 | 0 | 0 | 250 | 1 | 845 | 0 | 0 | 0 | 347.85 | 1 | 425.15 | 870 | 1 | 0 | 840 | 1 | 0 | 4914.2989 | 0 | 0 | 0 | 197.3684 | 0 | 197.3684 | 0 | 60 | 10 | 0 | 0 | 0 | 0 | 10 | 0 | 0 | 42357 | 931.854 | 1933.7011 | 0.55 | 49.5302 | 161941.9698 | 24122.0017 | 0 | 0 | 0 | 186063.9716
23 | 4703.519 | 931.854 | 1 | 244.146 | 537.1595 | 1 | 587.8405 | 931.854 | 1 | 37.146 | 0 | 0 | 0 | 0 | 0 | 0 | 250 | 1 | 845 | 0 | 0 | 0 | 347.85 | 1 | 425.15 | 870 | 1 | 0 | 840 | 1 | 0 | 4708.7175 | 0 | 0 | 0 | 219.4648 | 0 | 219.4648 | 5.1985 | 0 | 15.1985 | 0 | 0 | 0 | 0 | 10 | 0 | 0 | 42357 | 931.854 | 2139.2825 | 0.55 | 49.5738 | 151405.7488 | 24122.0017 | 0 | 0 | 0 | 175527.7505
24 | 4496.2565 | 931.854 | 1 | 244.146 | 340 | 1 | 785 | 931.854 | 1 | 37.146 | 0 | 0 | 0 | 0 | 0 | 0 | 250 | 1 | 845 | 0 | 0 | 0 | 347.85 | 1 | 425.15 | 870 | 1 | 0 | 840 | 1 | 0 | 4511.558 | 0 | 0 | 0 | 140.3072 | 0 | 140.3072 | 0.3015 | 0 | 15.5 | 0 | 0 | 15 | 0 | 25 | 0 | 0 | 42357 | 931.854 | 2336.442 | 0.55 | 49.6087 | 141301.1634 | 24122.0017 | 0 | 0 | 0 | 165423.1652

## S3
Hour | Demand | G1_P | G1_u | G1_R | G2_P | G2_u | G2_R | G3_P | G3_u | G3_R | G4_P | G4_u | G4_R | G5_P | G5_u | G5_R | G6_P | G6_u | G6_R | G7_P | G7_u | G7_R | G8_P | G8_u | G8_R | G9_P | G9_u | G9_R | G10_P | G10_u | G10_R | Total_Thermal | PV_Available | PV_Curtailment | PV_Used | WT_Available | WT_Curtailment | WT_Used | B1_Pch | B1_Pdis | B1_SOC | B1_P_VI | B1_H_VI | B2_Pch | B2_Pdis | B2_SOC | B2_P_VI | B2_H_VI | Hsys | LargestLoss | TotalPFR | RoCoF_est | f_qss_est | Fuel_Cost | Fixed_Cost | Startup_Cost | Shutdown_Cost | Curt_Cost | Total_Cost
1 | 4225.6768 | 1056 | 1 | 120 | 340 | 1 | 785 | 683.8268 | 1 | 285.1732 | 0 | 0 | 0 | 0 | 0 | 0 | 250 | 1 | 845 | 248 | 1 | 562 | 347.85 | 1 | 425.15 | 660 | 1 | 210 | 720 | 1 | 120 | 4305.6768 | 0 | 0 | 0 | 400 | 0 | 400 | 60 | 0 | 75.5 | 0 | 0 | 20 | 0 | 45 | 0 | 0 | 49647 | 1056 | 3352.3232 | 0.53175 | 49.6889 | 142169.9222 | 26912.0467 | 0 | 0 | 0 | 169081.9689
2 | 4173.1685 | 936 | 1 | 240 | 340 | 1 | 785 | 679.3185 | 1 | 289.6815 | 0 | 0 | 0 | 0 | 0 | 0 | 250 | 1 | 845 | 0 | 0 | 0 | 347.85 | 1 | 425.15 | 780 | 1 | 90 | 840 | 1 | 0 | 4173.1685 | 0 | 0 | 0 | 338.5096 | 0 | 338.5096 | 0 | 0 | 75.5 | 60 | 300 | 0 | 0 | 45 | 20 | 100 | 42757 | 936 | 2674.8315 | 0.54728 | 49.6554 | 132472.8137 | 24122.0017 | 0 | 0 | 0 | 156594.8154
3 | 4089.2018 | 816 | 1 | 360 | 340 | 1 | 785 | 799.3185 | 1 | 169.6815 | 0 | 0 | 0 | 0 | 0 | 0 | 250 | 1 | 845 | 0 | 0 | 0 | 347.85 | 1 | 425.15 | 736.0333 | 1 | 133.9667 | 720 | 1 | 120 | 4009.2018 | 0 | 0 | 0 | 347.434 | 0 | 347.434 | 0 | 60 | 15.5 | 0 | 0 | 0 | 20 | 25 | 0 | 0 | 42357 | 816 | 2838.7982 | 0.48162 | 49.7166 | 128195.0365 | 24122.0017 | 0 | 0 | 0 | 152317.0382
4 | 4009.3834 | 767.8833 | 1 | 408.1167 | 340 | 1 | 785 | 767.8833 | 1 | 201.1167 | 0 | 0 | 0 | 0 | 0 | 0 | 250 | 1 | 845 | 0 | 0 | 0 | 347.85 | 1 | 425.15 | 767.8833 | 1 | 102.1167 | 767.8833 | 1 | 72.1167 | 4009.3834 | 0 | 0 | 0 | 333.5712 | 0 | 333.5712 | 0 | 0 | 15.5 | 60 | 300 | 0 | 0 | 25 | 20 | 100 | 42757 | 767.8833 | 2838.6166 | 0.44898 | 49.7333 | 128199.7739 | 24122.0017 | 0 | 0 | 0 | 152321.7757
5 | 4009.3834 | 787.8833 | 1 | 388.1167 | 340 | 1 | 785 | 787.8833 | 1 | 181.1167 | 0 | 0 | 0 | 0 | 0 | 0 | 250 | 1 | 845 | 0 | 0 | 0 | 347.85 | 1 | 425.15 | 787.8833 | 1 | 82.1167 | 787.8833 | 1 | 52.1167 | 4089.3834 | 0 | 0 | 0 | 371.7544 | 0 | 371.7544 | 60 | 0 | 75.5 | 0 | 0 | 20 | 0 | 45 | 0 | 0 | 42357 | 787.8833 | 2758.6166 | 0.46503 | 49.7185 | 130286.9187 | 24122.0017 | 0 | 0 | 0 | 154408.9205
6 | 4211.521 | 803.4262 | 1 | 372.5738 | 340 | 1 | 785 | 803.4262 | 1 | 165.5738 | 0 | 0 | 0 | 0 | 0 | 0 | 250 | 1 | 845 | 0 | 0 | 0 | 347.85 | 1 | 425.15 | 803.4262 | 1 | 66.5738 | 803.4262 | 1 | 36.5738 | 4151.555 | 4 | 0 | 4 | 272.3792 | 0 | 272.3792 | 0 | 40.5 | 35 | 19.5 | 97.5 | 0 | 19.4661 | 25.5339 | 0.53394 | 2.6697 | 42457.1697 | 803.4262 | 2696.445 | 0.47308 | 49.7066 | 131908.9326 | 24122.0017 | 0 | 0 | 0 | 156030.9343
7 | 4273.0604 | 858.4035 | 1 | 317.5965 | 340 | 1 | 785 | 858.4035 | 1 | 110.5965 | 0 | 0 | 0 | 0 | 0 | 0 | 250 | 1 | 845 | 0 | 0 | 0 | 347.85 | 1 | 425.15 | 858.4035 | 1 | 11.5965 | 840 | 1 | 0 | 4353.0604 | 12 | 0 | 12 | 309.1736 | 0 | 309.1736 | 60 | 0 | 95 | 0 | 0 | 20 | 0 | 45.5339 | 0 | 0 | 42357 | 858.4035 | 2494.9396 | 0.50665 | 49.6617 | 137166.0707 | 24122.0017 | 0 | 0 | 0 | 161288.0724
8 | 4224.6919 | 820.654 | 1 | 355.346 | 340 | 1 | 785 | 820.654 | 1 | 148.346 | 0 | 0 | 0 | 0 | 0 | 0 | 250 | 1 | 845 | 0 | 0 | 0 | 347.85 | 1 | 425.15 | 870 | 1 | 0 | 840 | 1 | 0 | 4289.158 | 28 | 0 | 28 | 237.3296 | 0 | 237.3296 | 60 | 0 | 155 | 0 | 0 | 4.4661 | 0 | 50 | 0 | 0 | 42357 | 870 | 2558.842 | 0.51349 | 49.6655 | 135498.9009 | 24122.0017 | 0 | 0 | 0 | 159620.9026
9 | 4531.4541 | 940.654 | 1 | 235.346 | 340 | 1 | 785 | 940.654 | 1 | 28.346 | 0 | 0 | 0 | 0 | 0 | 0 | 252.2961 | 1 | 842.7039 | 0 | 0 | 0 | 347.85 | 1 | 425.15 | 870 | 1 | 0 | 840 | 1 | 0 | 4531.4541 | 48 | 0 | 48 | 308.5948 | 0 | 308.5948 | 0 | 0 | 155 | 60 | 300 | 0 | 0 | 50 | 20 | 100 | 42757 | 940.654 | 2316.5459 | 0.55 | 49.6017 | 141878.0103 | 24122.0017 | 0 | 0 | 0 | 166000.012
10 | 4847.0719 | 940.654 | 1 | 235.346 | 340 | 1 | 785 | 940.654 | 1 | 28.346 | 0 | 0 | 0 | 0 | 0 | 0 | 401.8266 | 1 | 693.1734 | 0 | 0 | 0 | 513.9374 | 1 | 259.0626 | 870 | 1 | 0 | 840 | 1 | 0 | 4847.0719 | 64 | 0 | 64 | 390.9864 | 0 | 390.9864 | 0 | 0 | 155 | 60 | 300 | 0 | 0 | 50 | 20 | 100 | 42757 | 940.654 | 2000.9281 | 0.55 | 49.541 | 158053.6862 | 24122.0017 | 0 | 0 | 0 | 182175.688
11 | 4980.9846 | 940.654 | 1 | 235.346 | 340 | 1 | 785 | 940.654 | 1 | 28.346 | 0 | 0 | 0 | 0 | 0 | 0 | 701.8266 | 1 | 393.1734 | 0 | 0 | 0 | 347.85 | 1 | 425.15 | 870 | 1 | 0 | 840 | 1 | 0 | 4980.9846 | 86 | 0 | 86 | 288.6668 | 0 | 288.6668 | 0 | 0 | 155 | 60 | 300 | 0 | 0 | 50 | 20 | 100 | 42757 | 940.654 | 1867.0154 | 0.55 | 49.5093 | 164916.8201 | 24122.0017 | 0 | 0 | 0 | 189038.8218
12 | 5032.1158 | 940.654 | 1 | 235.346 | 340 | 1 | 785 | 940.654 | 1 | 28.346 | 0 | 0 | 0 | 0 | 0 | 0 | 752.9578 | 1 | 342.0422 | 0 | 0 | 0 | 347.85 | 1 | 425.15 | 870 | 1 | 0 | 840 | 1 | 0 | 5032.1158 | 150 | 0 | 150 | 180.5616 | 0 | 180.5616 | 0 | 0 | 155 | 60 | 300 | 0 | 0 | 50 | 20 | 100 | 42757 | 940.654 | 1815.8842 | 0.55 | 49.496 | 167537.3361 | 24122.0017 | 0 | 0 | 0 | 191659.3378
13 | 4781.5846 | 940.654 | 1 | 235.346 | 389.4688 | 1 | 735.5312 | 940.654 | 1 | 28.346 | 0 | 0 | 0 | 0 | 0 | 0 | 452.9578 | 1 | 642.0422 | 0 | 0 | 0 | 347.85 | 1 | 425.15 | 870 | 1 | 0 | 840 | 1 | 0 | 4781.5846 | 110 | 0 | 110 | 118.5444 | 0 | 118.5444 | 0 | 0 | 155 | 60 | 300 | 0 | 0 | 50 | 20 | 100 | 42757 | 940.654 | 2066.4154 | 0.55 | 49.5551 | 154697.4067 | 24122.0017 | 0 | 0 | 0 | 178819.4084
14 | 4955.8113 | 940.654 | 1 | 235.346 | 340 | 1 | 785 | 940.654 | 1 | 28.346 | 0 | 0 | 0 | 0 | 0 | 0 | 676.6533 | 1 | 418.3467 | 0 | 0 | 0 | 347.85 | 1 | 425.15 | 870 | 1 | 0 | 840 | 1 | 0 | 4955.8113 | 90 | 0 | 90 | 134.0264 | 0 | 134.0264 | 0 | 0 | 155 | 60 | 300 | 0 | 0 | 50 | 20 | 100 | 42757 | 940.654 | 1892.1887 | 0.55 | 49.5156 | 163626.6673 | 24122.0017 | 0 | 0 | 0 | 187748.669
15 | 5107.427 | 940.654 | 1 | 235.346 | 640 | 1 | 485 | 940.654 | 1 | 28.346 | 0 | 0 | 0 | 0 | 0 | 0 | 528.269 | 1 | 566.731 | 0 | 0 | 0 | 347.85 | 1 | 425.15 | 870 | 1 | 0 | 840 | 1 | 0 | 5107.427 | 48 | 0 | 48 | 127.0892 | 0 | 127.0892 | 0 | 0 | 155 | 60 | 300 | 0 | 0 | 50 | 20 | 100 | 42757 | 940.654 | 1740.573 | 0.55 | 49.475 | 171397.1003 | 24122.0017 | 0 | 0 | 0 | 195519.102
16 | 5062.5891 | 940.654 | 1 | 235.346 | 340 | 1 | 785 | 940.654 | 1 | 28.346 | 0 | 0 | 0 | 0 | 0 | 0 | 783.4311 | 1 | 311.5689 | 0 | 0 | 0 | 347.85 | 1 | 425.15 | 870 | 1 | 0 | 840 | 1 | 0 | 5062.5891 | 28 | 0 | 28 | 101.3156 | 0 | 101.3156 | 0 | 0 | 155 | 60 | 300 | 0 | 0 | 50 | 20 | 100 | 42757 | 940.654 | 1785.4109 | 0.55 | 49.4877 | 169099.1225 | 24122.0017 | 0 | 0 | 0 | 193221.1243
17 | 5000.4488 | 937.904 | 1 | 238.096 | 558.3597 | 1 | 566.6403 | 937.904 | 1 | 31.096 | 0 | 0 | 0 | 0 | 0 | 0 | 483.4311 | 1 | 611.5689 | 0 | 0 | 0 | 347.85 | 1 | 425.15 | 870 | 1 | 0 | 840 | 1 | 0 | 4975.4488 | 12 | 0 | 12 | 185.3972 | 0 | 185.3972 | 0 | 25 | 130 | 35 | 175 | 0 | 0 | 50 | 20 | 100 | 42632 | 937.904 | 1872.5512 | 0.55 | 49.5122 | 164771.4963 | 24122.0017 | 0 | 0 | 0 | 188893.498
18 | 4900.5568 | 940.654 | 1 | 235.346 | 340 | 1 | 785 | 940.654 | 1 | 28.346 | 0 | 0 | 0 | 0 | 0 | 0 | 621.3988 | 1 | 473.6012 | 0 | 0 | 0 | 347.85 | 1 | 425.15 | 870 | 1 | 0 | 840 | 1 | 0 | 4900.5568 | 4 | 0 | 4 | 217.2336 | 0 | 217.2336 | 0 | 0 | 130 | 60 | 300 | 0 | 0 | 50 | 20 | 100 | 42757 | 940.654 | 1947.4432 | 0.55 | 49.5288 | 160794.8332 | 24122.0017 | 0 | 0 | 0 | 184916.8349
19 | 4952.2723 | 940.654 | 1 | 235.346 | 522.2723 | 1 | 602.7277 | 940.654 | 1 | 28.346 | 0 | 0 | 0 | 0 | 0 | 0 | 490.842 | 1 | 604.158 | 0 | 0 | 0 | 347.85 | 1 | 425.15 | 870 | 1 | 0 | 840 | 1 | 0 | 4952.2723 | 0 | 0 | 0 | 233.704 | 0 | 233.704 | 0 | 0 | 130 | 60 | 300 | 0 | 0 | 50 | 20 | 100 | 42757 | 940.654 | 1895.7277 | 0.55 | 49.5164 | 163445.293 | 24122.0017 | 0 | 0 | 0 | 187567.2948
20 | 5132.4 | 931.854 | 1 | 244.146 | 340 | 1 | 785 | 931.854 | 1 | 37.146 | 0 | 0 | 0 | 0 | 0 | 0 | 790.842 | 1 | 304.158 | 0 | 0 | 0 | 347.85 | 1 | 425.15 | 870 | 1 | 0 | 840 | 1 | 0 | 5052.4 | 0 | 0 | 0 | 266.3832 | 0 | 266.3832 | 0 | 60 | 70 | 0 | 0 | 0 | 20 | 30 | 0 | 0 | 42357 | 931.854 | 1795.6 | 0.55 | 49.4955 | 169019.7632 | 24122.0017 | 0 | 0 | 0 | 193141.7649
21 | 5080.6845 | 932.4258 | 1 | 243.5742 | 340 | 1 | 785 | 932.4258 | 1 | 36.5742 | 0 | 0 | 0 | 0 | 0 | 0 | 743.1814 | 1 | 351.8186 | 0 | 0 | 0 | 347.85 | 1 | 425.15 | 870 | 1 | 0 | 840 | 1 | 0 | 5005.883 | 0 | 0 | 0 | 255.498 | 0 | 255.498 | 0 | 60 | 10 | 0 | 0 | 0 | 14.8015 | 15.1985 | 5.1985 | 25.9925 | 42382.9925 | 932.4258 | 1842.117 | 0.55 | 49.5074 | 166606.9544 | 24122.0017 | 0 | 0 | 0 | 190728.9561
22 | 4974.2989 | 940.654 | 1 | 235.346 | 340 | 1 | 785 | 940.654 | 1 | 28.346 | 0 | 0 | 0 | 0 | 0 | 0 | 695.1409 | 1 | 399.8591 | 0 | 0 | 0 | 347.85 | 1 | 425.15 | 870 | 1 | 0 | 840 | 1 | 0 | 4974.2989 | 0 | 0 | 0 | 197.3684 | 0 | 197.3684 | 0 | 0 | 10 | 60 | 300 | 0 | 0 | 15.1985 | 20 | 100 | 42757 | 940.654 | 1873.7011 | 0.55 | 49.511 | 164574.1767 | 24122.0017 | 0 | 0 | 0 | 188696.1785
23 | 4703.519 | 940.654 | 1 | 235.346 | 369.22 | 1 | 755.78 | 940.654 | 1 | 28.346 | 0 | 0 | 0 | 0 | 0 | 0 | 395.1409 | 1 | 699.8591 | 0 | 0 | 0 | 347.85 | 1 | 425.15 | 870 | 1 | 0 | 840 | 1 | 0 | 4703.519 | 0 | 0 | 0 | 219.4648 | 0 | 219.4648 | 0 | 0 | 10 | 60 | 300 | 0 | 0 | 15.1985 | 20 | 100 | 42757 | 940.654 | 2144.481 | 0.55 | 49.5708 | 150696.4786 | 24122.0017 | 0 | 0 | 0 | 174818.4803
24 | 4496.2565 | 931.854 | 1 | 244.146 | 340 | 1 | 785 | 931.854 | 1 | 37.146 | 0 | 0 | 0 | 0 | 0 | 0 | 250 | 1 | 845 | 0 | 0 | 0 | 347.85 | 1 | 425.15 | 870 | 1 | 0 | 840 | 1 | 0 | 4511.558 | 0 | 0 | 0 | 140.3072 | 0 | 140.3072 | 5.5 | 0 | 15.5 | 0 | 0 | 9.8015 | 0 | 25 | 0 | 0 | 42357 | 931.854 | 2336.442 | 0.55 | 49.6087 | 141301.1634 | 24122.0017 | 0 | 0 | 0 | 165423.1652

## S4
Hour | Demand | G1_P | G1_u | G1_R | G2_P | G2_u | G2_R | G3_P | G3_u | G3_R | G4_P | G4_u | G4_R | G5_P | G5_u | G5_R | G6_P | G6_u | G6_R | G7_P | G7_u | G7_R | G8_P | G8_u | G8_R | G9_P | G9_u | G9_R | G10_P | G10_u | G10_R | Total_Thermal | PV_Available | PV_Curtailment | PV_Used | WT_Available | WT_Curtailment | WT_Used | B1_Pch | B1_Pdis | B1_SOC | B1_P_VI | B1_H_VI | B2_Pch | B2_Pdis | B2_SOC | B2_P_VI | B2_H_VI | Hsys | LargestLoss | TotalPFR | RoCoF_est | f_qss_est | Fuel_Cost | Fixed_Cost | Startup_Cost | Shutdown_Cost | Curt_Cost | Total_Cost
1 | 4225.6768 | 1056 | 1 | 120 | 340 | 1 | 785 | 600 | 1 | 369 | 0 | 0 | 0 | 0 | 0 | 0 | 250 | 1 | 845 | 248 | 1 | 562 | 347.85 | 1 | 425.15 | 540 | 1 | 330 | 600 | 1 | 240 | 3981.85 | 0 | 0 | 0 | 400 | 76.1732 | 323.8268 | 60 | 0 | 75.5 | 0 | 0 | 20 | 0 | 45 | 0 | 0 | 49647 | 1056 | 3676.15 | 0.53175 | 49.716 | 133721.5035 | 26912.0467 | 0 | 0 | 2285.195 | 162918.7452
2 | 4173.1685 | 936 | 1 | 240 | 340 | 1 | 785 | 696 | 1 | 273 | 0 | 0 | 0 | 0 | 0 | 0 | 250 | 1 | 845 | 0 | 0 | 0 | 347.85 | 1 | 425.15 | 540 | 1 | 330 | 707.3532 | 1 | 132.6468 | 3817.2032 | 0 | 0 | 0 | 338.5096 | 0 | 338.5096 | 0 | 17.4556 | 58.0444 | 42.5444 | 212.7219 | 0 | 0 | 45 | 20 | 100 | 42669.7219 | 936 | 3030.7968 | 0.5484 | 49.6954 | 123185.9269 | 24122.0017 | 0 | 0 | 0 | 147307.9287
3 | 4089.2018 | 816 | 1 | 360 | 340 | 1 | 785 | 816 | 1 | 153 | 0 | 0 | 0 | 0 | 0 | 0 | 250 | 1 | 845 | 0 | 0 | 0 | 347.85 | 1 | 425.15 | 571.9178 | 1 | 298.0822 | 600 | 1 | 240 | 3741.7678 | 0 | 0 | 0 | 347.434 | 0 | 347.434 | 0 | 0 | 58.0444 | 60 | 300 | 0 | 0 | 45 | 20 | 100 | 42757 | 816 | 3106.2322 | 0.47711 | 49.7407 | 121217.868 | 24122.0017 | 0 | 0 | 0 | 145339.8697
4 | 4009.3834 | 696 | 1 | 480 | 340 | 1 | 785 | 696 | 1 | 273 | 0 | 0 | 0 | 0 | 0 | 0 | 250 | 1 | 845 | 0 | 0 | 0 | 347.85 | 1 | 425.15 | 691.9178 | 1 | 178.0822 | 696 | 1 | 144 | 3717.7678 | 0 | 0 | 0 | 333.5712 | 0 | 333.5712 | 36.9556 | 0 | 95 | 0 | 0 | 5 | 0 | 50 | 0 | 0 | 42357 | 696 | 3130.2322 | 0.41079 | 49.7805 | 120591.7246 | 24122.0017 | 0 | 0 | 0 | 144713.7263
5 | 4009.3834 | 689.9447 | 1 | 486.0553 | 340 | 1 | 785 | 689.9447 | 1 | 279.0553 | 0 | 0 | 0 | 0 | 0 | 0 | 250 | 1 | 845 | 0 | 0 | 0 | 347.85 | 1 | 425.15 | 689.9447 | 1 | 180.0553 | 689.9447 | 1 | 150.0553 | 3697.629 | 0 | 0 | 0 | 371.7544 | 0 | 371.7544 | 60 | 0 | 155 | 0 | 0 | 0 | 0 | 50 | 0 | 0 | 42357 | 689.9447 | 3150.371 | 0.40722 | 49.7837 | 120066.3168 | 24122.0017 | 0 | 0 | 0 | 144188.3185
6 | 4211.521 | 730.323 | 1 | 445.677 | 340 | 1 | 785 | 730.323 | 1 | 238.677 | 0 | 0 | 0 | 0 | 0 | 0 | 250 | 1 | 845 | 0 | 0 | 0 | 347.85 | 1 | 425.15 | 730.323 | 1 | 139.677 | 730.323 | 1 | 109.677 | 3859.1418 | 4 | 0 | 4 | 272.3792 | 0 | 272.3792 | 0 | 60 | 95 | 0 | 0 | 0 | 20 | 30 | 0 | 0 | 42357 | 730.323 | 2988.8582 | 0.43105 | 49.759 | 124280.0756 | 24122.0017 | 0 | 0 | 0 | 148402.0773
7 | 4273.0604 | 736.5092 | 1 | 439.4908 | 340 | 1 | 785 | 736.5092 | 1 | 232.4908 | 0 | 0 | 0 | 0 | 0 | 0 | 250 | 1 | 845 | 0 | 0 | 0 | 347.85 | 1 | 425.15 | 736.5092 | 1 | 133.4908 | 736.5092 | 1 | 103.4908 | 3883.8868 | 12 | 0 | 12 | 309.1736 | 0 | 309.1736 | 0 | 60 | 35 | 0 | 0 | 0 | 20 | 10 | 0 | 0 | 42357 | 736.5092 | 2964.1132 | 0.4347 | 49.7551 | 124925.6553 | 24122.0017 | 0 | 0 | 0 | 149047.657
8 | 4224.6919 | 782.3781 | 1 | 393.6219 | 340 | 1 | 785 | 782.3781 | 1 | 186.6219 | 0 | 0 | 0 | 0 | 0 | 0 | 250 | 1 | 845 | 0 | 0 | 0 | 347.85 | 1 | 425.15 | 782.3781 | 1 | 87.6219 | 782.3781 | 1 | 57.6219 | 4067.3623 | 28 | 0 | 28 | 237.3296 | 0 | 237.3296 | 60 | 0 | 95 | 0 | 0 | 20 | 0 | 30 | 0 | 0 | 42357 | 782.3781 | 2780.6377 | 0.46178 | 49.7228 | 129712.4052 | 24122.0017 | 0 | 0 | 0 | 153834.4069
9 | 4531.4541 | 785.0093 | 1 | 390.9907 | 340 | 1 | 785 | 870 | 1 | 99 | 0 | 0 | 0 | 0 | 0 | 0 | 250 | 1 | 845 | 0 | 0 | 0 | 347.85 | 1 | 425.15 | 870 | 1 | 0 | 840 | 1 | 0 | 4302.8593 | 48 | 0 | 48 | 308.5948 | 0 | 308.5948 | 60 | 0 | 155 | 0 | 0 | 20 | 0 | 50 | 0 | 0 | 42357 | 870 | 2545.1407 | 0.51349 | 49.6642 | 135856.3574 | 24122.0017 | 0 | 0 | 0 | 159978.3591
10 | 4847.0719 | 904.1178 | 1 | 271.8822 | 340 | 1 | 785 | 904.1178 | 1 | 64.8822 | 0 | 0 | 0 | 0 | 0 | 0 | 250 | 1 | 845 | 0 | 0 | 0 | 347.85 | 1 | 425.15 | 870 | 1 | 0 | 840 | 1 | 0 | 4456.0855 | 64 | 0 | 64 | 390.9864 | 0 | 390.9864 | 0 | 0 | 155 | 60 | 300 | 0 | 0 | 50 | 20 | 100 | 42757 | 904.1178 | 2391.9145 | 0.52864 | 49.6295 | 139853.9245 | 24122.0017 | 0 | 0 | 0 | 163975.9263
11 | 4980.9846 | 940.654 | 1 | 235.346 | 340 | 1 | 785 | 940.654 | 1 | 28.346 | 0 | 0 | 0 | 0 | 0 | 0 | 413.1598 | 1 | 681.8402 | 0 | 0 | 0 | 347.85 | 1 | 425.15 | 870 | 1 | 0 | 840 | 1 | 0 | 4692.3178 | 86 | 0 | 86 | 288.6668 | 0 | 288.6668 | 0 | 0 | 155 | 60 | 300 | 0 | 0 | 50 | 20 | 100 | 42757 | 940.654 | 2155.6822 | 0.55 | 49.5735 | 150122.4079 | 24122.0017 | 0 | 0 | 0 | 174244.4096
12 | 5032.1158 | 940.654 | 1 | 235.346 | 340 | 1 | 785 | 940.654 | 1 | 28.346 | 0 | 0 | 0 | 0 | 0 | 0 | 572.3962 | 1 | 522.6038 | 0 | 0 | 0 | 347.85 | 1 | 425.15 | 870 | 1 | 0 | 840 | 1 | 0 | 4851.5542 | 150 | 0 | 150 | 180.5616 | 0 | 180.5616 | 0 | 0 | 155 | 60 | 300 | 0 | 0 | 50 | 20 | 100 | 42757 | 940.654 | 1996.4458 | 0.55 | 49.5404 | 158283.4048 | 24122.0017 | 0 | 0 | 0 | 182405.4065
13 | 4781.5846 | 940.654 | 1 | 235.346 | 340 | 1 | 785 | 940.654 | 1 | 28.346 | 0 | 0 | 0 | 0 | 0 | 0 | 383.8822 | 1 | 711.1178 | 0 | 0 | 0 | 347.85 | 1 | 425.15 | 870 | 1 | 0 | 840 | 1 | 0 | 4663.0402 | 110 | 0 | 110 | 118.5444 | 0 | 118.5444 | 0 | 0 | 155 | 60 | 300 | 0 | 0 | 50 | 20 | 100 | 42757 | 940.654 | 2184.9598 | 0.55 | 49.5787 | 148621.9082 | 24122.0017 | 0 | 0 | 0 | 172743.9099
14 | 4955.8113 | 940.654 | 1 | 235.346 | 632.6269 | 1 | 492.3731 | 940.654 | 1 | 28.346 | 0 | 0 | 0 | 0 | 0 | 0 | 250 | 1 | 845 | 0 | 0 | 0 | 347.85 | 1 | 425.15 | 870 | 1 | 0 | 840 | 1 | 0 | 4821.7849 | 90 | 0 | 90 | 134.0264 | 0 | 134.0264 | 0 | 0 | 155 | 60 | 300 | 0 | 0 | 50 | 20 | 100 | 42757 | 940.654 | 2026.2151 | 0.55 | 49.5468 | 156757.7035 | 24122.0017 | 0 | 0 | 0 | 180879.7052
15 | 5107.427 | 940.654 | 1 | 235.346 | 491.1798 | 1 | 633.8202 | 940.654 | 1 | 28.346 | 0 | 0 | 0 | 0 | 0 | 0 | 550 | 1 | 545 | 0 | 0 | 0 | 347.85 | 1 | 425.15 | 870 | 1 | 0 | 840 | 1 | 0 | 4980.3378 | 48 | 0 | 48 | 127.0892 | 0 | 127.0892 | 0 | 0 | 155 | 60 | 300 | 0 | 0 | 50 | 20 | 100 | 42757 | 940.654 | 1867.6622 | 0.55 | 49.5098 | 164883.6737 | 24122.0017 | 0 | 0 | 0 | 189005.6754
16 | 5062.5891 | 940.654 | 1 | 235.346 | 340 | 1 | 785 | 940.654 | 1 | 28.346 | 0 | 0 | 0 | 0 | 0 | 0 | 682.1155 | 1 | 412.8845 | 0 | 0 | 0 | 347.85 | 1 | 425.15 | 870 | 1 | 0 | 840 | 1 | 0 | 4961.2735 | 28 | 0 | 28 | 101.3156 | 0 | 101.3156 | 0 | 0 | 155 | 60 | 300 | 0 | 0 | 50 | 20 | 100 | 42757 | 940.654 | 1886.7265 | 0.55 | 49.5145 | 163906.6143 | 24122.0017 | 0 | 0 | 0 | 188028.616
17 | 5000.4488 | 937.904 | 1 | 238.096 | 340 | 1 | 785 | 937.904 | 1 | 31.096 | 0 | 0 | 0 | 0 | 0 | 0 | 516.3936 | 1 | 578.6064 | 0 | 0 | 0 | 347.85 | 1 | 425.15 | 870 | 1 | 0 | 840 | 1 | 0 | 4790.0516 | 12 | 0 | 12 | 185.3972 | 0 | 185.3972 | 0 | 25 | 130 | 35 | 175 | 0 | 0 | 50 | 20 | 100 | 42632 | 937.904 | 2057.9484 | 0.55 | 49.5551 | 155269.7364 | 24122.0017 | 0 | 0 | 0 | 179391.7382
18 | 4900.5568 | 931.854 | 1 | 244.146 | 340 | 1 | 785 | 931.854 | 1 | 37.146 | 0 | 0 | 0 | 0 | 0 | 0 | 341.7652 | 1 | 753.2348 | 0 | 0 | 0 | 347.85 | 1 | 425.15 | 870 | 1 | 0 | 840 | 1 | 0 | 4603.3232 | 4 | 0 | 4 | 217.2336 | 0 | 217.2336 | 0 | 60 | 70 | 0 | 0 | 0 | 20 | 30 | 0 | 0 | 42357 | 931.854 | 2244.6768 | 0.55 | 49.5937 | 146004.2081 | 24122.0017 | 0 | 0 | 0 | 170126.2098
19 | 4952.2723 | 931.854 | 1 | 244.146 | 340 | 1 | 785 | 931.854 | 1 | 37.146 | 0 | 0 | 0 | 0 | 0 | 0 | 377.0103 | 1 | 717.9897 | 0 | 0 | 0 | 347.85 | 1 | 425.15 | 870 | 1 | 0 | 840 | 1 | 0 | 4638.5683 | 0 | 0 | 0 | 233.704 | 0 | 233.704 | 0 | 60 | 10 | 0 | 0 | 0 | 20 | 10 | 0 | 0 | 42357 | 931.854 | 2209.4317 | 0.55 | 49.5875 | 147810.5463 | 24122.0017 | 0 | 0 | 0 | 171932.548
20 | 5132.4 | 940.654 | 1 | 235.346 | 340 | 1 | 785 | 940.654 | 1 | 28.346 | 0 | 0 | 0 | 0 | 0 | 0 | 586.8588 | 1 | 508.1412 | 0 | 0 | 0 | 347.85 | 1 | 425.15 | 870 | 1 | 0 | 840 | 1 | 0 | 4866.0168 | 0 | 0 | 0 | 266.3832 | 0 | 266.3832 | 0 | 0 | 10 | 60 | 300 | 0 | 0 | 10 | 20 | 100 | 42757 | 940.654 | 1981.9832 | 0.55 | 49.5374 | 159024.6274 | 24122.0017 | 0 | 0 | 0 | 183146.6291
21 | 5080.6845 | 940.654 | 1 | 235.346 | 599.1697 | 1 | 525.8303 | 940.654 | 1 | 28.346 | 0 | 0 | 0 | 0 | 0 | 0 | 286.8588 | 1 | 808.1412 | 0 | 0 | 0 | 347.85 | 1 | 425.15 | 870 | 1 | 0 | 840 | 1 | 0 | 4825.1865 | 0 | 0 | 0 | 255.498 | 0 | 255.498 | 0 | 0 | 10 | 60 | 300 | 0 | 0 | 10 | 20 | 100 | 42757 | 940.654 | 2022.8135 | 0.55 | 49.5464 | 156932.043 | 24122.0017 | 0 | 0 | 0 | 181054.0448
22 | 4974.2989 | 940.654 | 1 | 235.346 | 587.7725 | 1 | 537.2275 | 940.654 | 1 | 28.346 | 0 | 0 | 0 | 0 | 0 | 0 | 250 | 1 | 845 | 0 | 0 | 0 | 347.85 | 1 | 425.15 | 870 | 1 | 0 | 840 | 1 | 0 | 4776.9305 | 0 | 0 | 0 | 197.3684 | 0 | 197.3684 | 0 | 0 | 10 | 60 | 300 | 0 | 0 | 10 | 20 | 100 | 42757 | 940.654 | 2071.0695 | 0.55 | 49.5565 | 154458.883 | 24122.0017 | 0 | 0 | 0 | 178580.8848
23 | 4703.519 | 918.1021 | 1 | 257.8979 | 340 | 1 | 785 | 918.1021 | 1 | 50.8979 | 0 | 0 | 0 | 0 | 0 | 0 | 250 | 1 | 845 | 0 | 0 | 0 | 347.85 | 1 | 425.15 | 870 | 1 | 0 | 840 | 1 | 0 | 4484.0542 | 0 | 0 | 0 | 219.4648 | 0 | 219.4648 | 0 | 0 | 10 | 60 | 300 | 0 | 0 | 10 | 20 | 100 | 42757 | 918.1021 | 2363.9458 | 0.53681 | 49.6192 | 140583.6072 | 24122.0017 | 0 | 0 | 0 | 164705.6089
24 | 4496.2565 | 858.5993 | 1 | 317.4007 | 340 | 1 | 785 | 870 | 1 | 99 | 0 | 0 | 0 | 0 | 0 | 0 | 250 | 1 | 845 | 0 | 0 | 0 | 347.85 | 1 | 425.15 | 870 | 1 | 0 | 840 | 1 | 0 | 4376.4493 | 0 | 0 | 0 | 140.3072 | 0 | 140.3072 | 5.5 | 0 | 15.5 | 0 | 0 | 15 | 0 | 25 | 0 | 0 | 42357 | 870 | 2471.5507 | 0.51349 | 49.6543 | 137776.2707 | 24122.0017 | 0 | 0 | 0 | 161898.2725