## Active Constraints
Constraint / Feature | Status
con_power_balance | Aktif
con_capacity_upper | Aktif
con_capacity_lower | Aktif
con_startup_shutdown_logic | Aktif
con_ramp_up | Aktif
con_ramp_down | Aktif
con_minimum_up_time | Aktif
con_minimum_down_time | Aktif
con_n1_spinning_reserve | Aktif
con_battery | Aktif
con_wt | Tidak Aktif
con_wt_curtailment | Tidak Aktif
con_min_inertia | Tidak Aktif
con_battery_vi | Tidak Aktif
con_wt_vi | Tidak Aktif
con_dynamic_frequency_security | Tidak Aktif
con_steady_primary_frequency | Tidak Aktif
con_pfr_within_reserve | Tidak Aktif
con_pfr_governor_only | Tidak Aktif
con_pfr_headroom | Tidak Aktif
con_pfr_ramp_capability | Tidak Aktif
con_rocof_limit | Tidak Aktif
con_qss_limit | Tidak Aktif
con_freq_nadir | Tidak Aktif
con_pfr_requirement | Tidak Aktif

## Objective Function
Komponen Biaya | Nilai Total
Fuel Cost | 3506627.98
Fixed Cost | 507544.58
Startup Cost | 5712
Shutdown Cost | 0
Reserve Cost | 0
Total Cost | 4019884.51

## Cost of Hour
Hour | Fuel Cost | Fixed Cost | Startup Cost | Shutdown Cost | Reserve Cost | Total Cost
1 | 133089.66 | 20208.63 | 0 | 0 | 0 | 153298.29
2 | 123720.38 | 20208.63 | 0 | 0 | 0 | 143929.01
3 | 121529.75 | 20208.63 | 0 | 0 | 0 | 141738.37
4 | 119969.13 | 20208.63 | 0 | 0 | 0 | 140177.75
5 | 119447.34 | 20208.63 | 0 | 0 | 0 | 139655.97
6 | 125373.2 | 20208.63 | 0 | 0 | 0 | 145581.83
7 | 127891.85 | 20208.63 | 0 | 0 | 0 | 148100.48
8 | 127151.74 | 20208.63 | 0 | 0 | 0 | 147360.36
9 | 135243.12 | 20208.63 | 0 | 0 | 0 | 155451.75
10 | 151418.8 | 20208.63 | 0 | 0 | 0 | 171627.42
11 | 157401.46 | 21871.55 | 3120 | 0 | 0 | 182393.01
12 | 161046.99 | 21871.55 | 0 | 0 | 0 | 182918.54
13 | 155382.18 | 21871.55 | 0 | 0 | 0 | 177253.73
14 | 163286.42 | 21871.55 | 0 | 0 | 0 | 185157.97
15 | 163962.36 | 21871.55 | 0 | 0 | 0 | 185833.91
16 | 163962.36 | 21871.55 | 0 | 0 | 0 | 185833.91
17 | 163962.36 | 21871.55 | 0 | 0 | 0 | 185833.91
18 | 161479.6 | 21871.55 | 0 | 0 | 0 | 183351.15
19 | 162707.5 | 23162.76 | 2592 | 0 | 0 | 188462.26
20 | 170736.6 | 23162.76 | 0 | 0 | 0 | 193899.36
21 | 162511.17 | 21871.55 | 0 | 0 | 0 | 184382.72
22 | 160902.63 | 21871.55 | 0 | 0 | 0 | 182774.18
23 | 140730.28 | 20208.63 | 0 | 0 | 0 | 160938.91
24 | 133721.1 | 20208.63 | 0 | 0 | 0 | 153929.72

## Status Unit
Hour | G1_U | G2_U | G3_U | G4_U | G5_U | G6_U | G7_U | G8_U | G9_U | G10_U
1 | 1 | 1 | 1 | 0 | 0 | 1 | 0 | 0 | 1 | 1
2 | 1 | 1 | 1 | 0 | 0 | 1 | 0 | 0 | 1 | 1
3 | 1 | 1 | 1 | 0 | 0 | 1 | 0 | 0 | 1 | 1
4 | 1 | 1 | 1 | 0 | 0 | 1 | 0 | 0 | 1 | 1
5 | 1 | 1 | 1 | 0 | 0 | 1 | 0 | 0 | 1 | 1
6 | 1 | 1 | 1 | 0 | 0 | 1 | 0 | 0 | 1 | 1
7 | 1 | 1 | 1 | 0 | 0 | 1 | 0 | 0 | 1 | 1
8 | 1 | 1 | 1 | 0 | 0 | 1 | 0 | 0 | 1 | 1
9 | 1 | 1 | 1 | 0 | 0 | 1 | 0 | 0 | 1 | 1
10 | 1 | 1 | 1 | 0 | 0 | 1 | 0 | 0 | 1 | 1
11 | 1 | 1 | 1 | 1 | 0 | 1 | 0 | 0 | 1 | 1
12 | 1 | 1 | 1 | 1 | 0 | 1 | 0 | 0 | 1 | 1
13 | 1 | 1 | 1 | 1 | 0 | 1 | 0 | 0 | 1 | 1
14 | 1 | 1 | 1 | 1 | 0 | 1 | 0 | 0 | 1 | 1
15 | 1 | 1 | 1 | 1 | 0 | 1 | 0 | 0 | 1 | 1
16 | 1 | 1 | 1 | 1 | 0 | 1 | 0 | 0 | 1 | 1
17 | 1 | 1 | 1 | 1 | 0 | 1 | 0 | 0 | 1 | 1
18 | 1 | 1 | 1 | 1 | 0 | 1 | 0 | 0 | 1 | 1
19 | 1 | 1 | 1 | 1 | 1 | 1 | 0 | 0 | 1 | 1
20 | 1 | 1 | 1 | 1 | 1 | 1 | 0 | 0 | 1 | 1
21 | 1 | 1 | 1 | 1 | 0 | 1 | 0 | 0 | 1 | 1
22 | 1 | 1 | 1 | 1 | 0 | 1 | 0 | 0 | 1 | 1
23 | 1 | 1 | 1 | 0 | 0 | 1 | 0 | 0 | 1 | 1
24 | 1 | 1 | 1 | 0 | 0 | 1 | 0 | 0 | 1 | 1

## Dispatch All
Hour | Demand | G1_P | G2_P | G3_P | G4_P | G5_P | G6_P | G7_P | G8_P | G9_P | G10_P | WT_Available | WT_Curtailment | WT_Used | Total_Power | Battery_Net_Injection
1 | 4225.68 | 1176 | 379.18 | 720 | 0 | 0 | 550 | 0 | 0 | 660 | 720 | 0 | 0 | 0 | 4205.18 | 20.5
2 | 4173.17 | 1176 | 340 | 840 | 0 | 0 | 250 | 0 | 0 | 727.17 | 840 | 0 | 0 | 0 | 4173.17 | 0
3 | 4089.2 | 1176 | 340 | 876.03 | 0 | 0 | 250 | 0 | 0 | 607.17 | 840 | 0 | 0 | 0 | 4089.2 | 0
4 | 4009.38 | 1176 | 340 | 969 | 0 | 0 | 250 | 0 | 0 | 540 | 754.38 | 0 | 0 | 0 | 4029.38 | -20
5 | 4009.38 | 1176 | 340 | 861.86 | 0 | 0 | 250 | 0 | 0 | 541.52 | 840 | 0 | 0 | 0 | 4009.38 | 0
6 | 4211.52 | 1176 | 340 | 969 | 0 | 0 | 250 | 0 | 0 | 661.52 | 840 | 0 | 0 | 0 | 4236.52 | -25
7 | 4273.06 | 1176 | 340 | 969 | 0 | 0 | 250 | 0 | 0 | 758.06 | 840 | 0 | 0 | 0 | 4333.06 | -60
8 | 4224.69 | 1155.69 | 340 | 969 | 0 | 0 | 250 | 0 | 0 | 870 | 720 | 0 | 0 | 0 | 4304.69 | -80
9 | 4531.45 | 1176 | 426.45 | 969 | 0 | 0 | 250 | 0 | 0 | 870 | 840 | 0 | 0 | 0 | 4531.45 | 0
10 | 4847.07 | 1176 | 726.45 | 969 | 0 | 0 | 265.62 | 0 | 0 | 870 | 840 | 0 | 0 | 0 | 4847.07 | 0
11 | 4980.98 | 1176 | 482.12 | 969 | 85 | 0 | 478.87 | 0 | 0 | 870 | 840 | 0 | 0 | 0 | 4900.98 | 80
12 | 5032.12 | 1176 | 782.12 | 969 | 85 | 0 | 250 | 0 | 0 | 870 | 840 | 0 | 0 | 0 | 4972.12 | 60
13 | 4781.58 | 1176 | 525.81 | 969 | 85 | 0 | 395.77 | 0 | 0 | 870 | 840 | 0 | 0 | 0 | 4861.58 | -80
14 | 4955.81 | 1176 | 825.81 | 969 | 85 | 0 | 250 | 0 | 0 | 870 | 840 | 0 | 0 | 0 | 5015.81 | -60
15 | 5107.43 | 1176 | 539 | 969 | 85 | 0 | 550 | 0 | 0 | 870 | 840 | 0 | 0 | 0 | 5029 | 78.427
16 | 5062.59 | 1176 | 340 | 969 | 85 | 0 | 749 | 0 | 0 | 870 | 840 | 0 | 0 | 0 | 5029 | 33.5891
17 | 5000.45 | 1176 | 340 | 969 | 85 | 0 | 749 | 0 | 0 | 870 | 840 | 0 | 0 | 0 | 5029 | -28.5512
18 | 4900.56 | 1176 | 340 | 969 | 85 | 0 | 700.56 | 0 | 0 | 870 | 840 | 0 | 0 | 0 | 4980.56 | -80
19 | 4952.27 | 1176 | 483.34 | 969 | 85 | 66 | 466.4 | 0 | 0 | 870 | 840 | 0 | 0 | 0 | 4955.74 | -3.465
20 | 5132.4 | 1176 | 340 | 969 | 85 | 66 | 766.4 | 0 | 0 | 870 | 840 | 0 | 0 | 0 | 5112.4 | 20
21 | 5080.68 | 1176 | 594.28 | 969 | 85 | 0 | 466.4 | 0 | 0 | 870 | 840 | 0 | 0 | 0 | 5000.68 | 80
22 | 4974.3 | 1176 | 479.3 | 969 | 85 | 0 | 550 | 0 | 0 | 870 | 840 | 0 | 0 | 0 | 4969.3 | 5
23 | 4703.52 | 1176 | 533.52 | 969 | 0 | 0 | 250 | 0 | 0 | 870 | 840 | 0 | 0 | 0 | 4638.52 | 65
24 | 4496.26 | 1176 | 340 | 969 | 0 | 0 | 306.76 | 0 | 0 | 870 | 840 | 0 | 0 | 0 | 4501.76 | -5.5

## Dispatch Thermal
Hour | Demand | G1_P | G2_P | G3_P | G4_P | G5_P | G6_P | G7_P | G8_P | G9_P | G10_P | Total_Thermal
1 | 4225.68 | 1176 | 379.18 | 720 | 0 | 0 | 550 | 0 | 0 | 660 | 720 | 4205.18
2 | 4173.17 | 1176 | 340 | 840 | 0 | 0 | 250 | 0 | 0 | 727.17 | 840 | 4173.17
3 | 4089.2 | 1176 | 340 | 876.03 | 0 | 0 | 250 | 0 | 0 | 607.17 | 840 | 4089.2
4 | 4009.38 | 1176 | 340 | 969 | 0 | 0 | 250 | 0 | 0 | 540 | 754.38 | 4029.38
5 | 4009.38 | 1176 | 340 | 861.86 | 0 | 0 | 250 | 0 | 0 | 541.52 | 840 | 4009.38
6 | 4211.52 | 1176 | 340 | 969 | 0 | 0 | 250 | 0 | 0 | 661.52 | 840 | 4236.52
7 | 4273.06 | 1176 | 340 | 969 | 0 | 0 | 250 | 0 | 0 | 758.06 | 840 | 4333.06
8 | 4224.69 | 1155.69 | 340 | 969 | 0 | 0 | 250 | 0 | 0 | 870 | 720 | 4304.69
9 | 4531.45 | 1176 | 426.45 | 969 | 0 | 0 | 250 | 0 | 0 | 870 | 840 | 4531.45
10 | 4847.07 | 1176 | 726.45 | 969 | 0 | 0 | 265.62 | 0 | 0 | 870 | 840 | 4847.07
11 | 4980.98 | 1176 | 482.12 | 969 | 85 | 0 | 478.87 | 0 | 0 | 870 | 840 | 4900.99
12 | 5032.12 | 1176 | 782.12 | 969 | 85 | 0 | 250 | 0 | 0 | 870 | 840 | 4972.12
13 | 4781.58 | 1176 | 525.81 | 969 | 85 | 0 | 395.77 | 0 | 0 | 870 | 840 | 4861.58
14 | 4955.81 | 1176 | 825.81 | 969 | 85 | 0 | 250 | 0 | 0 | 870 | 840 | 5015.81
15 | 5107.43 | 1176 | 539 | 969 | 85 | 0 | 550 | 0 | 0 | 870 | 840 | 5029
16 | 5062.59 | 1176 | 340 | 969 | 85 | 0 | 749 | 0 | 0 | 870 | 840 | 5029
17 | 5000.45 | 1176 | 340 | 969 | 85 | 0 | 749 | 0 | 0 | 870 | 840 | 5029
18 | 4900.56 | 1176 | 340 | 969 | 85 | 0 | 700.56 | 0 | 0 | 870 | 840 | 4980.56
19 | 4952.27 | 1176 | 483.34 | 969 | 85 | 66 | 466.4 | 0 | 0 | 870 | 840 | 4955.74
20 | 5132.4 | 1176 | 340 | 969 | 85 | 66 | 766.4 | 0 | 0 | 870 | 840 | 5112.4
21 | 5080.68 | 1176 | 594.28 | 969 | 85 | 0 | 466.4 | 0 | 0 | 870 | 840 | 5000.68
22 | 4974.3 | 1176 | 479.3 | 969 | 85 | 0 | 550 | 0 | 0 | 870 | 840 | 4969.3
23 | 4703.52 | 1176 | 533.52 | 969 | 0 | 0 | 250 | 0 | 0 | 870 | 840 | 4638.52
24 | 4496.26 | 1176 | 340 | 969 | 0 | 0 | 306.76 | 0 | 0 | 870 | 840 | 4501.76

## WT Results
Hour | WT_Available | WT_Curtailment | WT_Used | WT_Utilization
1 | 0 | 0 | 0 | 0
2 | 0 | 0 | 0 | 0
3 | 0 | 0 | 0 | 0
4 | 0 | 0 | 0 | 0
5 | 0 | 0 | 0 | 0
6 | 0 | 0 | 0 | 0
7 | 0 | 0 | 0 | 0
8 | 0 | 0 | 0 | 0
9 | 0 | 0 | 0 | 0
10 | 0 | 0 | 0 | 0
11 | 0 | 0 | 0 | 0
12 | 0 | 0 | 0 | 0
13 | 0 | 0 | 0 | 0
14 | 0 | 0 | 0 | 0
15 | 0 | 0 | 0 | 0
16 | 0 | 0 | 0 | 0
17 | 0 | 0 | 0 | 0
18 | 0 | 0 | 0 | 0
19 | 0 | 0 | 0 | 0
20 | 0 | 0 | 0 | 0
21 | 0 | 0 | 0 | 0
22 | 0 | 0 | 0 | 0
23 | 0 | 0 | 0 | 0
24 | 0 | 0 | 0 | 0

## Battery Results
Hour | B1_P_charge | B1_P_discharge | B1_SOC | B1_ChargeStatus | B1_DischargeStatus | B2_P_charge | B2_P_discharge | B2_SOC | B2_ChargeStatus | B2_DischargeStatus
1 | 0 | 5.5 | 10 | 0 | 1 | 0 | 15 | 10 | 0 | 1
2 | 0 | 0 | 10 | 0 | 1 | 0 | 0 | 10 | 1 | 0
3 | 0 | 0 | 10 | 0 | 1 | 0 | 0 | 10 | 0 | 1
4 | 0 | 0 | 10 | 1 | 0 | 20 | 0 | 30 | 1 | 0
5 | 0 | 0 | 10 | 1 | 0 | 0 | 0 | 30 | 0 | 1
6 | 25 | 0 | 35 | 1 | 0 | 0 | 0 | 30 | 0 | 1
7 | 60 | 0 | 95 | 1 | 0 | 0 | 0 | 30 | 1 | 0
8 | 60 | 0 | 155 | 1 | 0 | 20 | 0 | 50 | 1 | 0
9 | 0 | 0 | 155 | 0 | 1 | 0 | 0 | 50 | 1 | 0
10 | 0 | 0 | 155 | 0 | 1 | 0 | 0 | 50 | 1 | 0
11 | 0 | 60 | 95 | 0 | 1 | 0 | 20 | 30 | 0 | 1
12 | 0 | 60 | 35 | 0 | 1 | 0 | 0 | 30 | 0 | 1
13 | 60 | 0 | 95 | 1 | 0 | 20 | 0 | 50 | 1 | 0
14 | 60 | 0 | 155 | 1 | 0 | 0 | 0 | 50 | 1 | 0
15 | 0 | 58.427 | 96.573 | 0 | 1 | 0 | 20 | 30 | 0 | 1
16 | 0 | 33.5891 | 62.9838 | 0 | 1 | 0 | 0 | 30 | 1 | 0
17 | 28.5512 | 0 | 91.535 | 1 | 0 | 0 | 0 | 30 | 1 | 0
18 | 60 | 0 | 151.535 | 1 | 0 | 20 | 0 | 50 | 1 | 0
19 | 3.465 | 0 | 155 | 1 | 0 | 0 | 0 | 50 | 1 | 0
20 | 0 | 0 | 155 | 0 | 1 | 0 | 20 | 30 | 0 | 1
21 | 0 | 60 | 95 | 0 | 1 | 0 | 20 | 10 | 0 | 1
22 | 0 | 25 | 70 | 0 | 1 | 20 | 0 | 30 | 1 | 0
23 | 0 | 60 | 10 | 0 | 1 | 0 | 5 | 25 | 0 | 1
24 | 5.5 | 0 | 15.5 | 1 | 0 | 0 | 0 | 25 | 1 | 0

## Reserve
Hour | Contingency | G1_R | G2_R | G3_R | G4_R | G5_R | G6_R | G7_R | G8_R | G9_R | G10_R | Total_Reserve | Reserve_Margin
1 | 1176 | 0 | 745.82 | 249 | 0 | 0 | 545 | 0 | 0 | 210 | 120 | 1869.82 | 693.82
2 | 1176 | 0 | 785 | 129 | 0 | 0 | 845 | 0 | 0 | 142.83 | 0 | 1901.83 | 725.83
3 | 1176 | 0 | 785 | 92.97 | 0 | 0 | 845 | 0 | 0 | 262.83 | 0 | 1985.8 | 809.8
4 | 1176 | 0 | 785 | 0 | 0 | 0 | 845 | 0 | 0 | 330 | 85.62 | 2045.62 | 869.62
5 | 1176 | 0 | 785 | 107.14 | 0 | 0 | 845 | 0 | 0 | 328.48 | 0 | 2065.62 | 889.62
6 | 1176 | 0 | 785 | 0 | 0 | 0 | 845 | 0 | 0 | 208.48 | 0 | 1838.48 | 662.48
7 | 1176 | 0 | 785 | 0 | 0 | 0 | 845 | 0 | 0 | 111.94 | 0 | 1741.94 | 565.94
8 | 1155.69 | 20.31 | 785 | 0 | 0 | 0 | 845 | 0 | 0 | 0 | 120 | 1770.31 | 614.62
9 | 1176 | 0 | 698.55 | 0 | 0 | 0 | 845 | 0 | 0 | 0 | 0 | 1543.55 | 367.55
10 | 1176 | 0 | 398.55 | 0 | 0 | 0 | 829.38 | 0 | 0 | 0 | 0 | 1227.93 | 51.93
11 | 1176 | 0 | 642.88 | 0 | 45 | 0 | 616.13 | 0 | 0 | 0 | 0 | 1304.02 | 128.02
12 | 1176 | 0 | 342.88 | 0 | 45 | 0 | 845 | 0 | 0 | 0 | 0 | 1232.88 | 56.88
13 | 1176 | 0 | 599.19 | 0 | 45 | 0 | 699.23 | 0 | 0 | 0 | 0 | 1343.42 | 167.42
14 | 1176 | 0 | 299.19 | 0 | 45 | 0 | 845 | 0 | 0 | 0 | 0 | 1189.19 | 13.19
15 | 1176 | 0 | 586 | 0 | 45 | 0 | 545 | 0 | 0 | 0 | 0 | 1176 | 0
16 | 1176 | 0 | 785 | 0 | 45 | 0 | 346 | 0 | 0 | 0 | 0 | 1176 | 0
17 | 1176 | 0 | 785 | 0 | 45 | 0 | 346 | 0 | 0 | 0 | 0 | 1176 | 0
18 | 1176 | 0 | 785 | 0 | 45 | 0 | 394.44 | 0 | 0 | 0 | 0 | 1224.44 | 48.44
19 | 1176 | 0 | 641.66 | 0 | 45 | 42 | 628.6 | 0 | 0 | 0 | 0 | 1357.26 | 181.26
20 | 1176 | 0 | 785 | 0 | 45 | 42 | 328.6 | 0 | 0 | 0 | 0 | 1200.6 | 24.6
21 | 1176 | 0 | 530.72 | 0 | 45 | 0 | 628.6 | 0 | 0 | 0 | 0 | 1204.32 | 28.32
22 | 1176 | 0 | 645.7 | 0 | 45 | 0 | 545 | 0 | 0 | 0 | 0 | 1235.7 | 59.7
23 | 1176 | 0 | 591.48 | 0 | 0 | 0 | 845 | 0 | 0 | 0 | 0 | 1436.48 | 260.48
24 | 1176 | 0 | 785 | 0 | 0 | 0 | 788.24 | 0 | 0 | 0 | 0 | 1573.24 | 397.24

## Primary Reserve
Hour | G1_PFR | G2_PFR | G3_PFR | G4_PFR | G5_PFR | G6_PFR | G7_PFR | G8_PFR | G9_PFR | G10_PFR | Total_PFR
1 | 0 | 0 | 0 | 0 | 0 | 0 | 0 | 0 | 0 | 0 | 0
2 | 0 | 0 | 0 | 0 | 0 | 0 | 0 | 0 | 0 | 0 | 0
3 | 0 | 0 | 0 | 0 | 0 | 0 | 0 | 0 | 0 | 0 | 0
4 | 0 | 0 | 0 | 0 | 0 | 0 | 0 | 0 | 0 | 0 | 0
5 | 0 | 0 | 0 | 0 | 0 | 0 | 0 | 0 | 0 | 0 | 0
6 | 0 | 0 | 0 | 0 | 0 | 0 | 0 | 0 | 0 | 0 | 0
7 | 0 | 0 | 0 | 0 | 0 | 0 | 0 | 0 | 0 | 0 | 0
8 | 0 | 0 | 0 | 0 | 0 | 0 | 0 | 0 | 0 | 0 | 0
9 | 0 | 0 | 0 | 0 | 0 | 0 | 0 | 0 | 0 | 0 | 0
10 | 0 | 0 | 0 | 0 | 0 | 0 | 0 | 0 | 0 | 0 | 0
11 | 0 | 0 | 0 | 0 | 0 | 0 | 0 | 0 | 0 | 0 | 0
12 | 0 | 0 | 0 | 0 | 0 | 0 | 0 | 0 | 0 | 0 | 0
13 | 0 | 0 | 0 | 0 | 0 | 0 | 0 | 0 | 0 | 0 | 0
14 | 0 | 0 | 0 | 0 | 0 | 0 | 0 | 0 | 0 | 0 | 0
15 | 0 | 0 | 0 | 0 | 0 | 0 | 0 | 0 | 0 | 0 | 0
16 | 0 | 0 | 0 | 0 | 0 | 0 | 0 | 0 | 0 | 0 | 0
17 | 0 | 0 | 0 | 0 | 0 | 0 | 0 | 0 | 0 | 0 | 0
18 | 0 | 0 | 0 | 0 | 0 | 0 | 0 | 0 | 0 | 0 | 0
19 | 0 | 0 | 0 | 0 | 0 | 0 | 0 | 0 | 0 | 0 | 0
20 | 0 | 0 | 0 | 0 | 0 | 0 | 0 | 0 | 0 | 0 | 0
21 | 0 | 0 | 0 | 0 | 0 | 0 | 0 | 0 | 0 | 0 | 0
22 | 0 | 0 | 0 | 0 | 0 | 0 | 0 | 0 | 0 | 0 | 0
23 | 0 | 0 | 0 | 0 | 0 | 0 | 0 | 0 | 0 | 0 | 0
24 | 0 | 0 | 0 | 0 | 0 | 0 | 0 | 0 | 0 | 0 | 0

## System Inertia
Hour | H_Thermal_MWs | H_Batt_VI_MWs | H_WT_VI_MWs | Hsys_Total_MWs | B1_P_VI | B1_H_VI | B2_P_VI | B2_H_VI | WT1_P_VI | WT1_H_VI
1 | 35400 | 0 | 0 | 35400 | 0 | 0 | 0 | 0 | 0 | 0
2 | 35400 | 0 | 0 | 35400 | 0 | 0 | 0 | 0 | 0 | 0
3 | 35400 | 0 | 0 | 35400 | 0 | 0 | 0 | 0 | 0 | 0
4 | 35400 | 0 | 0 | 35400 | 0 | 0 | 0 | 0 | 0 | 0
5 | 35400 | 0 | 0 | 35400 | 0 | 0 | 0 | 0 | 0 | 0
6 | 35400 | 0 | 0 | 35400 | 0 | 0 | 0 | 0 | 0 | 0
7 | 35400 | 0 | 0 | 35400 | 0 | 0 | 0 | 0 | 0 | 0
8 | 35400 | 0 | 0 | 35400 | 0 | 0 | 0 | 0 | 0 | 0
9 | 35400 | 0 | 0 | 35400 | 0 | 0 | 0 | 0 | 0 | 0
10 | 35400 | 0 | 0 | 35400 | 0 | 0 | 0 | 0 | 0 | 0
11 | 36180 | 0 | 0 | 36180 | 0 | 0 | 0 | 0 | 0 | 0
12 | 36180 | 0 | 0 | 36180 | 0 | 0 | 0 | 0 | 0 | 0
13 | 36180 | 0 | 0 | 36180 | 0 | 0 | 0 | 0 | 0 | 0
14 | 36180 | 0 | 0 | 36180 | 0 | 0 | 0 | 0 | 0 | 0
15 | 36180 | 0 | 0 | 36180 | 0 | 0 | 0 | 0 | 0 | 0
16 | 36180 | 0 | 0 | 36180 | 0 | 0 | 0 | 0 | 0 | 0
17 | 36180 | 0 | 0 | 36180 | 0 | 0 | 0 | 0 | 0 | 0
18 | 36180 | 0 | 0 | 36180 | 0 | 0 | 0 | 0 | 0 | 0
19 | 36828 | 0 | 0 | 36828 | 0 | 0 | 0 | 0 | 0 | 0
20 | 36828 | 0 | 0 | 36828 | 0 | 0 | 0 | 0 | 0 | 0
21 | 36180 | 0 | 0 | 36180 | 0 | 0 | 0 | 0 | 0 | 0
22 | 36180 | 0 | 0 | 36180 | 0 | 0 | 0 | 0 | 0 | 0
23 | 35400 | 0 | 0 | 35400 | 0 | 0 | 0 | 0 | 0 | 0
24 | 35400 | 0 | 0 | 35400 | 0 | 0 | 0 | 0 | 0 | 0