## Active Constraints
Constraint / Feature | Status
con_power_balance | Aktif
con_capacity_upper | Aktif
con_capacity_lower | Aktif
con_startup_shutdown_logic | Aktif
con_ramp_up | Aktif
con_ramp_down | Aktif
con_minimum_up_time | Aktif
con_minimum_down_time | Aktif
con_n1_spinning_reserve | Aktif
con_battery | Aktif
con_wt | Aktif
con_wt_curtailment | Aktif
con_min_inertia | Tidak Aktif
con_battery_vi | Tidak Aktif
con_wt_vi | Tidak Aktif
con_dynamic_frequency_security | Tidak Aktif
con_steady_primary_frequency | Tidak Aktif
con_pfr_within_reserve | Tidak Aktif
con_pfr_governor_only | Tidak Aktif
con_pfr_headroom | Tidak Aktif
con_pfr_ramp_capability | Tidak Aktif
con_rocof_limit | Tidak Aktif
con_qss_limit | Tidak Aktif
con_freq_nadir | Tidak Aktif
con_pfr_requirement | Tidak Aktif

## Objective Function
Komponen Biaya | Nilai Total
Fuel Cost | 3226209.51
Fixed Cost | 487589.54
Startup Cost | 2592
Shutdown Cost | 0
Reserve Cost | 0
Total Cost | 3716390.94

## Cost of Hour
Hour | Fuel Cost | Fixed Cost | Startup Cost | Shutdown Cost | Reserve Cost | Total Cost
1 | 114119.73 | 20208.63 | 0 | 0 | 0 | 134328.36
2 | 114888.9 | 20208.63 | 0 | 0 | 0 | 135097.52
3 | 112465.43 | 20208.63 | 0 | 0 | 0 | 132674.06
4 | 111396.93 | 20208.63 | 0 | 0 | 0 | 131605.56
5 | 111835.67 | 20208.63 | 0 | 0 | 0 | 132044.3
6 | 117614.79 | 20208.63 | 0 | 0 | 0 | 137823.41
7 | 118260.37 | 20208.63 | 0 | 0 | 0 | 138468.99
8 | 120959.97 | 20208.63 | 0 | 0 | 0 | 141168.6
9 | 125016.78 | 20208.63 | 0 | 0 | 0 | 145225.4
10 | 131380.42 | 20208.63 | 0 | 0 | 0 | 151589.05
11 | 140412.47 | 20208.63 | 0 | 0 | 0 | 160621.09
12 | 150623.5 | 20208.63 | 0 | 0 | 0 | 170832.12
13 | 146087.08 | 20208.63 | 0 | 0 | 0 | 166295.71
14 | 147047.76 | 20208.63 | 0 | 0 | 0 | 167256.39
15 | 157673.65 | 21499.84 | 2592 | 0 | 0 | 181765.49
16 | 158746.63 | 21499.84 | 0 | 0 | 0 | 180246.47
17 | 152852.78 | 20208.63 | 0 | 0 | 0 | 173061.4
18 | 147126.61 | 20208.63 | 0 | 0 | 0 | 167335.23
19 | 144832.88 | 20208.63 | 0 | 0 | 0 | 165041.51
20 | 150083.45 | 20208.63 | 0 | 0 | 0 | 170292.08
21 | 147222.1 | 20208.63 | 0 | 0 | 0 | 167430.73
22 | 143723.93 | 20208.63 | 0 | 0 | 0 | 163932.55
23 | 132813.84 | 20208.63 | 0 | 0 | 0 | 153022.46
24 | 129023.84 | 20208.63 | 0 | 0 | 0 | 149232.46

## Status Unit
Hour | G1_U | G2_U | G3_U | G4_U | G5_U | G6_U | G7_U | G8_U | G9_U | G10_U
1 | 1 | 1 | 1 | 0 | 0 | 1 | 0 | 0 | 1 | 1
2 | 1 | 1 | 1 | 0 | 0 | 1 | 0 | 0 | 1 | 1
3 | 1 | 1 | 1 | 0 | 0 | 1 | 0 | 0 | 1 | 1
4 | 1 | 1 | 1 | 0 | 0 | 1 | 0 | 0 | 1 | 1
5 | 1 | 1 | 1 | 0 | 0 | 1 | 0 | 0 | 1 | 1
6 | 1 | 1 | 1 | 0 | 0 | 1 | 0 | 0 | 1 | 1
7 | 1 | 1 | 1 | 0 | 0 | 1 | 0 | 0 | 1 | 1
8 | 1 | 1 | 1 | 0 | 0 | 1 | 0 | 0 | 1 | 1
9 | 1 | 1 | 1 | 0 | 0 | 1 | 0 | 0 | 1 | 1
10 | 1 | 1 | 1 | 0 | 0 | 1 | 0 | 0 | 1 | 1
11 | 1 | 1 | 1 | 0 | 0 | 1 | 0 | 0 | 1 | 1
12 | 1 | 1 | 1 | 0 | 0 | 1 | 0 | 0 | 1 | 1
13 | 1 | 1 | 1 | 0 | 0 | 1 | 0 | 0 | 1 | 1
14 | 1 | 1 | 1 | 0 | 0 | 1 | 0 | 0 | 1 | 1
15 | 1 | 1 | 1 | 0 | 1 | 1 | 0 | 0 | 1 | 1
16 | 1 | 1 | 1 | 0 | 1 | 1 | 0 | 0 | 1 | 1
17 | 1 | 1 | 1 | 0 | 0 | 1 | 0 | 0 | 1 | 1
18 | 1 | 1 | 1 | 0 | 0 | 1 | 0 | 0 | 1 | 1
19 | 1 | 1 | 1 | 0 | 0 | 1 | 0 | 0 | 1 | 1
20 | 1 | 1 | 1 | 0 | 0 | 1 | 0 | 0 | 1 | 1
21 | 1 | 1 | 1 | 0 | 0 | 1 | 0 | 0 | 1 | 1
22 | 1 | 1 | 1 | 0 | 0 | 1 | 0 | 0 | 1 | 1
23 | 1 | 1 | 1 | 0 | 0 | 1 | 0 | 0 | 1 | 1
24 | 1 | 1 | 1 | 0 | 0 | 1 | 0 | 0 | 1 | 1

## Dispatch All
Hour | Demand | G1_P | G2_P | G3_P | G4_P | G5_P | G6_P | G7_P | G8_P | G9_P | G10_P | WT_Available | WT_Curtailment | WT_Used | Total_Power | Battery_Net_Injection
1 | 4225.68 | 1176 | 340 | 659.18 | 0 | 0 | 250 | 0 | 0 | 660 | 720 | 400 | 0 | 400 | 4205.18 | 20.5
2 | 4173.17 | 1176 | 340 | 600 | 0 | 0 | 250 | 0 | 0 | 628.66 | 840 | 338.51 | 0 | 338.51 | 4173.17 | 0
3 | 4089.2 | 1176 | 340 | 715.77 | 0 | 0 | 250 | 0 | 0 | 540 | 720 | 347.43 | 0 | 347.43 | 4089.2 | 0
4 | 4009.38 | 1176 | 340 | 703.18 | 0 | 0 | 250 | 0 | 0 | 631.63 | 600 | 333.57 | 0 | 333.57 | 4034.38 | -25
5 | 4009.38 | 1176 | 340 | 600 | 0 | 0 | 250 | 0 | 0 | 751.63 | 600 | 371.75 | 0 | 371.75 | 4089.38 | -80
6 | 4211.52 | 1159.14 | 340 | 600 | 0 | 0 | 250 | 0 | 0 | 870 | 720 | 272.38 | 0 | 272.38 | 4211.52 | 0
7 | 4273.06 | 1054.89 | 340 | 609 | 0 | 0 | 250 | 0 | 0 | 870 | 840 | 309.17 | 0 | 309.17 | 4273.06 | 0
8 | 4224.69 | 1038.36 | 340 | 729 | 0 | 0 | 250 | 0 | 0 | 870 | 840 | 237.33 | 0 | 237.33 | 4304.69 | -80
9 | 4531.45 | 1158.36 | 340 | 849 | 0 | 0 | 250 | 0 | 0 | 785.5 | 840 | 308.59 | 0 | 308.59 | 4531.45 | 0
10 | 4847.07 | 1176 | 351.09 | 969 | 0 | 0 | 250 | 0 | 0 | 870 | 840 | 390.99 | 0 | 390.99 | 4847.07 | 0
11 | 4980.98 | 1176 | 527.32 | 969 | 0 | 0 | 250 | 0 | 0 | 870 | 840 | 288.67 | 0 | 288.67 | 4920.98 | 60
12 | 5032.12 | 1176 | 726.55 | 969 | 0 | 0 | 250 | 0 | 0 | 870 | 840 | 180.56 | 0 | 180.56 | 5012.12 | 20
13 | 4781.58 | 1176 | 638.04 | 969 | 0 | 0 | 250 | 0 | 0 | 870 | 840 | 118.54 | 0 | 118.54 | 4861.58 | -80
14 | 4955.81 | 1176 | 656.78 | 969 | 0 | 0 | 250 | 0 | 0 | 870 | 840 | 134.03 | 0 | 134.03 | 4895.81 | 60
15 | 5107.43 | 1176 | 449.34 | 969 | 0 | 66 | 550 | 0 | 0 | 870 | 840 | 127.09 | 0 | 127.09 | 5047.43 | 60
16 | 5062.59 | 1176 | 640 | 969 | 0 | 66 | 380.27 | 0 | 0 | 870 | 840 | 101.32 | 0 | 101.32 | 5042.59 | 20
17 | 5000.45 | 1176 | 340 | 969 | 0 | 0 | 680.05 | 0 | 0 | 870 | 840 | 185.4 | 0 | 185.4 | 5060.45 | -60
18 | 4900.56 | 1176 | 528.27 | 969 | 0 | 0 | 380.05 | 0 | 0 | 870 | 840 | 217.23 | 0 | 217.23 | 4980.56 | -80
19 | 4952.27 | 1176 | 613.57 | 969 | 0 | 0 | 250 | 0 | 0 | 870 | 840 | 233.7 | 0 | 233.7 | 4952.27 | 0
20 | 5132.4 | 1176 | 716.02 | 969 | 0 | 0 | 250 | 0 | 0 | 870 | 840 | 266.38 | 0 | 266.38 | 5087.4 | 45
21 | 5080.68 | 1176 | 660.19 | 969 | 0 | 0 | 250 | 0 | 0 | 870 | 840 | 255.5 | 0 | 255.5 | 5020.68 | 60
22 | 4974.3 | 1176 | 591.93 | 969 | 0 | 0 | 250 | 0 | 0 | 870 | 840 | 197.37 | 0 | 197.37 | 4894.3 | 80
23 | 4703.52 | 1176 | 379.05 | 969 | 0 | 0 | 250 | 0 | 0 | 870 | 840 | 219.46 | 0 | 219.46 | 4703.52 | 0
24 | 4496.26 | 1176 | 340 | 969 | 0 | 0 | 250 | 0 | 0 | 870 | 771.45 | 140.31 | 0 | 140.31 | 4516.76 | -20.5

## Dispatch Thermal
Hour | Demand | G1_P | G2_P | G3_P | G4_P | G5_P | G6_P | G7_P | G8_P | G9_P | G10_P | Total_Thermal
1 | 4225.68 | 1176 | 340 | 659.18 | 0 | 0 | 250 | 0 | 0 | 660 | 720 | 3805.18
2 | 4173.17 | 1176 | 340 | 600 | 0 | 0 | 250 | 0 | 0 | 628.66 | 840 | 3834.66
3 | 4089.2 | 1176 | 340 | 715.77 | 0 | 0 | 250 | 0 | 0 | 540 | 720 | 3741.77
4 | 4009.38 | 1176 | 340 | 703.18 | 0 | 0 | 250 | 0 | 0 | 631.63 | 600 | 3700.81
5 | 4009.38 | 1176 | 340 | 600 | 0 | 0 | 250 | 0 | 0 | 751.63 | 600 | 3717.63
6 | 4211.52 | 1159.14 | 340 | 600 | 0 | 0 | 250 | 0 | 0 | 870 | 720 | 3939.14
7 | 4273.06 | 1054.89 | 340 | 609 | 0 | 0 | 250 | 0 | 0 | 870 | 840 | 3963.89
8 | 4224.69 | 1038.36 | 340 | 729 | 0 | 0 | 250 | 0 | 0 | 870 | 840 | 4067.36
9 | 4531.45 | 1158.36 | 340 | 849 | 0 | 0 | 250 | 0 | 0 | 785.5 | 840 | 4222.86
10 | 4847.07 | 1176 | 351.09 | 969 | 0 | 0 | 250 | 0 | 0 | 870 | 840 | 4456.09
11 | 4980.98 | 1176 | 527.32 | 969 | 0 | 0 | 250 | 0 | 0 | 870 | 840 | 4632.32
12 | 5032.12 | 1176 | 726.55 | 969 | 0 | 0 | 250 | 0 | 0 | 870 | 840 | 4831.55
13 | 4781.58 | 1176 | 638.04 | 969 | 0 | 0 | 250 | 0 | 0 | 870 | 840 | 4743.04
14 | 4955.81 | 1176 | 656.78 | 969 | 0 | 0 | 250 | 0 | 0 | 870 | 840 | 4761.78
15 | 5107.43 | 1176 | 449.34 | 969 | 0 | 66 | 550 | 0 | 0 | 870 | 840 | 4920.34
16 | 5062.59 | 1176 | 640 | 969 | 0 | 66 | 380.27 | 0 | 0 | 870 | 840 | 4941.27
17 | 5000.45 | 1176 | 340 | 969 | 0 | 0 | 680.05 | 0 | 0 | 870 | 840 | 4875.05
18 | 4900.56 | 1176 | 528.27 | 969 | 0 | 0 | 380.05 | 0 | 0 | 870 | 840 | 4763.32
19 | 4952.27 | 1176 | 613.57 | 969 | 0 | 0 | 250 | 0 | 0 | 870 | 840 | 4718.57
20 | 5132.4 | 1176 | 716.02 | 969 | 0 | 0 | 250 | 0 | 0 | 870 | 840 | 4821.02
21 | 5080.68 | 1176 | 660.19 | 969 | 0 | 0 | 250 | 0 | 0 | 870 | 840 | 4765.19
22 | 4974.3 | 1176 | 591.93 | 969 | 0 | 0 | 250 | 0 | 0 | 870 | 840 | 4696.93
23 | 4703.52 | 1176 | 379.05 | 969 | 0 | 0 | 250 | 0 | 0 | 870 | 840 | 4484.05
24 | 4496.26 | 1176 | 340 | 969 | 0 | 0 | 250 | 0 | 0 | 870 | 771.45 | 4376.45

## WT Results
Hour | WT_Available | WT_Curtailment | WT_Used | WT_Utilization
1 | 400 | 0 | 400 | 1
2 | 338.51 | 0 | 338.51 | 1
3 | 347.43 | 0 | 347.43 | 1
4 | 333.57 | 0 | 333.57 | 1
5 | 371.75 | 0 | 371.75 | 1
6 | 272.38 | 0 | 272.38 | 1
7 | 309.17 | 0 | 309.17 | 1
8 | 237.33 | 0 | 237.33 | 1
9 | 308.59 | 0 | 308.59 | 1
10 | 390.99 | 0 | 390.99 | 1
11 | 288.67 | 0 | 288.67 | 1
12 | 180.56 | 0 | 180.56 | 1
13 | 118.54 | 0 | 118.54 | 1
14 | 134.03 | 0 | 134.03 | 1
15 | 127.09 | 0 | 127.09 | 1
16 | 101.32 | 0 | 101.32 | 1
17 | 185.4 | 0 | 185.4 | 1
18 | 217.23 | 0 | 217.23 | 1
19 | 233.7 | 0 | 233.7 | 1
20 | 266.38 | 0 | 266.38 | 1
21 | 255.5 | 0 | 255.5 | 1
22 | 197.37 | 0 | 197.37 | 1
23 | 219.46 | 0 | 219.46 | 1
24 | 140.31 | 0 | 140.31 | 1

## Battery Results
Hour | B1_P_charge | B1_P_discharge | B1_SOC | B1_ChargeStatus | B1_DischargeStatus | B2_P_charge | B2_P_discharge | B2_SOC | B2_ChargeStatus | B2_DischargeStatus
1 | 0 | 5.5 | 10 | 0 | 1 | 0 | 15 | 10 | 0 | 1
2 | 0 | 0 | 10 | 0 | 1 | 0 | 0 | 10 | 0 | 1
3 | 0 | 0 | 10 | 1 | 0 | 0 | 0 | 10 | 0 | 1
4 | 25 | 0 | 35 | 1 | 0 | 0 | 0 | 10 | 1 | 0
5 | 60 | 0 | 95 | 1 | 0 | 20 | 0 | 30 | 1 | 0
6 | 0 | 0 | 95 | 0 | 1 | 0 | 0 | 30 | 0 | 1
7 | 0 | 0 | 95 | 1 | 0 | 0 | 0 | 30 | 0 | 1
8 | 60 | 0 | 155 | 1 | 0 | 20 | 0 | 50 | 1 | 0
9 | 0 | 0 | 155 | 0 | 1 | 0 | 0 | 50 | 0 | 1
10 | 0 | 0 | 155 | 0 | 1 | 0 | 0 | 50 | 0 | 1
11 | 0 | 60 | 95 | 0 | 1 | 0 | 0 | 50 | 1 | 0
12 | 0 | 0 | 95 | 0 | 1 | 0 | 20 | 30 | 0 | 1
13 | 60 | 0 | 155 | 1 | 0 | 20 | 0 | 50 | 1 | 0
14 | 0 | 60 | 95 | 0 | 1 | 0 | 0 | 50 | 0 | 1
15 | 0 | 60 | 35 | 0 | 1 | 0 | 0 | 50 | 0 | 1
16 | 0 | 0 | 35 | 0 | 1 | 0 | 20 | 30 | 0 | 1
17 | 60 | 0 | 95 | 1 | 0 | 0 | 0 | 30 | 0 | 1
18 | 60 | 0 | 155 | 1 | 0 | 20 | 0 | 50 | 1 | 0
19 | 0 | 0 | 155 | 0 | 1 | 0 | 0 | 50 | 0 | 1
20 | 0 | 25 | 130 | 0 | 1 | 0 | 20 | 30 | 0 | 1
21 | 0 | 60 | 70 | 0 | 1 | 0 | 0 | 30 | 1 | 0
22 | 0 | 60 | 10 | 0 | 1 | 0 | 20 | 10 | 0 | 1
23 | 0 | 0 | 10 | 1 | 0 | 0 | 0 | 10 | 1 | 0
24 | 5.5 | 0 | 15.5 | 1 | 0 | 15 | 0 | 25 | 1 | 0

## Reserve
Hour | Contingency | G1_R | G2_R | G3_R | G4_R | G5_R | G6_R | G7_R | G8_R | G9_R | G10_R | Total_Reserve | Reserve_Margin
1 | 1176 | 0 | 785 | 309.82 | 0 | 0 | 845 | 0 | 0 | 210 | 120 | 2269.82 | 1093.82
2 | 1176 | 0 | 785 | 369 | 0 | 0 | 845 | 0 | 0 | 241.34 | 0 | 2240.34 | 1064.34
3 | 1176 | 0 | 785 | 253.23 | 0 | 0 | 845 | 0 | 0 | 330 | 120 | 2333.23 | 1157.23
4 | 1176 | 0 | 785 | 265.82 | 0 | 0 | 845 | 0 | 0 | 238.37 | 240 | 2374.19 | 1198.19
5 | 1176 | 0 | 785 | 369 | 0 | 0 | 845 | 0 | 0 | 118.37 | 240 | 2357.37 | 1181.37
6 | 1159.14 | 16.86 | 785 | 369 | 0 | 0 | 845 | 0 | 0 | 0 | 120 | 2135.86 | 976.72
7 | 1054.89 | 121.11 | 785 | 360 | 0 | 0 | 845 | 0 | 0 | 0 | 0 | 2111.11 | 1056.22
8 | 1038.36 | 137.64 | 785 | 240 | 0 | 0 | 845 | 0 | 0 | 0 | 0 | 2007.64 | 969.28
9 | 1158.36 | 17.64 | 785 | 120 | 0 | 0 | 845 | 0 | 0 | 84.5 | 0 | 1852.14 | 693.78
10 | 1176 | 0 | 773.91 | 0 | 0 | 0 | 845 | 0 | 0 | 0 | 0 | 1618.91 | 442.91
11 | 1176 | 0 | 597.68 | 0 | 0 | 0 | 845 | 0 | 0 | 0 | 0 | 1442.68 | 266.68
12 | 1176 | 0 | 398.45 | 0 | 0 | 0 | 845 | 0 | 0 | 0 | 0 | 1243.45 | 67.45
13 | 1176 | 0 | 486.96 | 0 | 0 | 0 | 845 | 0 | 0 | 0 | 0 | 1331.96 | 155.96
14 | 1176 | 0 | 468.22 | 0 | 0 | 0 | 845 | 0 | 0 | 0 | 0 | 1313.22 | 137.22
15 | 1176 | 0 | 675.66 | 0 | 0 | 42 | 545 | 0 | 0 | 0 | 0 | 1262.66 | 86.66
16 | 1176 | 0 | 485 | 0 | 0 | 42 | 714.73 | 0 | 0 | 0 | 0 | 1241.73 | 65.73
17 | 1176 | 0 | 785 | 0 | 0 | 0 | 414.95 | 0 | 0 | 0 | 0 | 1199.95 | 23.95
18 | 1176 | 0 | 596.73 | 0 | 0 | 0 | 714.95 | 0 | 0 | 0 | 0 | 1311.68 | 135.68
19 | 1176 | 0 | 511.43 | 0 | 0 | 0 | 845 | 0 | 0 | 0 | 0 | 1356.43 | 180.43
20 | 1176 | 0 | 408.98 | 0 | 0 | 0 | 845 | 0 | 0 | 0 | 0 | 1253.98 | 77.98
21 | 1176 | 0 | 464.81 | 0 | 0 | 0 | 845 | 0 | 0 | 0 | 0 | 1309.81 | 133.81
22 | 1176 | 0 | 533.07 | 0 | 0 | 0 | 845 | 0 | 0 | 0 | 0 | 1378.07 | 202.07
23 | 1176 | 0 | 745.95 | 0 | 0 | 0 | 845 | 0 | 0 | 0 | 0 | 1590.95 | 414.95
24 | 1176 | 0 | 785 | 0 | 0 | 0 | 845 | 0 | 0 | 0 | 68.55 | 1698.55 | 522.55

## Primary Reserve
Hour | G1_PFR | G2_PFR | G3_PFR | G4_PFR | G5_PFR | G6_PFR | G7_PFR | G8_PFR | G9_PFR | G10_PFR | Total_PFR
1 | 0 | 0 | 0 | 0 | 0 | 0 | 0 | 0 | 0 | 0 | 0
2 | 0 | 0 | 0 | 0 | 0 | 0 | 0 | 0 | 0 | 0 | 0
3 | 0 | 0 | 0 | 0 | 0 | 0 | 0 | 0 | 0 | 0 | 0
4 | 0 | 0 | 0 | 0 | 0 | 0 | 0 | 0 | 0 | 0 | 0
5 | 0 | 0 | 0 | 0 | 0 | 0 | 0 | 0 | 0 | 0 | 0
6 | 0 | 0 | 0 | 0 | 0 | 0 | 0 | 0 | 0 | 0 | 0
7 | 0 | 0 | 0 | 0 | 0 | 0 | 0 | 0 | 0 | 0 | 0
8 | 0 | 0 | 0 | 0 | 0 | 0 | 0 | 0 | 0 | 0 | 0
9 | 0 | 0 | 0 | 0 | 0 | 0 | 0 | 0 | 0 | 0 | 0
10 | 0 | 0 | 0 | 0 | 0 | 0 | 0 | 0 | 0 | 0 | 0
11 | 0 | 0 | 0 | 0 | 0 | 0 | 0 | 0 | 0 | 0 | 0
12 | 0 | 0 | 0 | 0 | 0 | 0 | 0 | 0 | 0 | 0 | 0
13 | 0 | 0 | 0 | 0 | 0 | 0 | 0 | 0 | 0 | 0 | 0
14 | 0 | 0 | 0 | 0 | 0 | 0 | 0 | 0 | 0 | 0 | 0
15 | 0 | 0 | 0 | 0 | 0 | 0 | 0 | 0 | 0 | 0 | 0
16 | 0 | 0 | 0 | 0 | 0 | 0 | 0 | 0 | 0 | 0 | 0
17 | 0 | 0 | 0 | 0 | 0 | 0 | 0 | 0 | 0 | 0 | 0
18 | 0 | 0 | 0 | 0 | 0 | 0 | 0 | 0 | 0 | 0 | 0
19 | 0 | 0 | 0 | 0 | 0 | 0 | 0 | 0 | 0 | 0 | 0
20 | 0 | 0 | 0 | 0 | 0 | 0 | 0 | 0 | 0 | 0 | 0
21 | 0 | 0 | 0 | 0 | 0 | 0 | 0 | 0 | 0 | 0 | 0
22 | 0 | 0 | 0 | 0 | 0 | 0 | 0 | 0 | 0 | 0 | 0
23 | 0 | 0 | 0 | 0 | 0 | 0 | 0 | 0 | 0 | 0 | 0
24 | 0 | 0 | 0 | 0 | 0 | 0 | 0 | 0 | 0 | 0 | 0

## System Inertia
Hour | H_Thermal_MWs | H_Batt_VI_MWs | H_WT_VI_MWs | Hsys_Total_MWs | B1_P_VI | B1_H_VI | B2_P_VI | B2_H_VI | WT1_P_VI | WT1_H_VI
1 | 35400 | 0 | 0 | 35400 | 0 | 0 | 0 | 0 | 0 | 0
2 | 35400 | 0 | 0 | 35400 | 0 | 0 | 0 | 0 | 0 | 0
3 | 35400 | 0 | 0 | 35400 | 0 | 0 | 0 | 0 | 0 | 0
4 | 35400 | 0 | 0 | 35400 | 0 | 0 | 0 | 0 | 0 | 0
5 | 35400 | 0 | 0 | 35400 | 0 | 0 | 0 | 0 | 0 | 0
6 | 35400 | 0 | 0 | 35400 | 0 | 0 | 0 | 0 | 0 | 0
7 | 35400 | 0 | 0 | 35400 | 0 | 0 | 0 | 0 | 0 | 0
8 | 35400 | 0 | 0 | 35400 | 0 | 0 | 0 | 0 | 0 | 0
9 | 35400 | 0 | 0 | 35400 | 0 | 0 | 0 | 0 | 0 | 0
10 | 35400 | 0 | 0 | 35400 | 0 | 0 | 0 | 0 | 0 | 0
11 | 35400 | 0 | 0 | 35400 | 0 | 0 | 0 | 0 | 0 | 0
12 | 35400 | 0 | 0 | 35400 | 0 | 0 | 0 | 0 | 0 | 0
13 | 35400 | 0 | 0 | 35400 | 0 | 0 | 0 | 0 | 0 | 0
14 | 35400 | 0 | 0 | 35400 | 0 | 0 | 0 | 0 | 0 | 0
15 | 36048 | 0 | 0 | 36048 | 0 | 0 | 0 | 0 | 0 | 0
16 | 36048 | 0 | 0 | 36048 | 0 | 0 | 0 | 0 | 0 | 0
17 | 35400 | 0 | 0 | 35400 | 0 | 0 | 0 | 0 | 0 | 0
18 | 35400 | 0 | 0 | 35400 | 0 | 0 | 0 | 0 | 0 | 0
19 | 35400 | 0 | 0 | 35400 | 0 | 0 | 0 | 0 | 0 | 0
20 | 35400 | 0 | 0 | 35400 | 0 | 0 | 0 | 0 | 0 | 0
21 | 35400 | 0 | 0 | 35400 | 0 | 0 | 0 | 0 | 0 | 0
22 | 35400 | 0 | 0 | 35400 | 0 | 0 | 0 | 0 | 0 | 0
23 | 35400 | 0 | 0 | 35400 | 0 | 0 | 0 | 0 | 0 | 0
24 | 35400 | 0 | 0 | 35400 | 0 | 0 | 0 | 0 | 0 | 0