## Active Constraints
Constraint / Feature | Status
con_power_balance | Aktif
con_capacity_upper | Aktif
con_capacity_lower | Aktif
con_startup_shutdown_logic | Aktif
con_ramp_up | Aktif
con_ramp_down | Aktif
con_minimum_up_time | Aktif
con_minimum_down_time | Aktif
con_n1_spinning_reserve | Aktif
con_battery | Aktif
con_wt | Aktif
con_wt_curtailment | Aktif
con_min_inertia | Aktif
con_battery_vi | Tidak Aktif
con_wt_vi | Tidak Aktif
con_dynamic_frequency_security | Tidak Aktif
con_steady_primary_frequency | Tidak Aktif
con_pfr_within_reserve | Tidak Aktif
con_pfr_governor_only | Tidak Aktif
con_pfr_headroom | Tidak Aktif
con_pfr_ramp_capability | Tidak Aktif
con_rocof_limit | Tidak Aktif
con_qss_limit | Tidak Aktif
con_freq_nadir | Tidak Aktif
con_pfr_requirement | Tidak Aktif

## Objective Function
Komponen Biaya | Nilai Total
Fuel Cost | 3388276.88
Fixed Cost | 555881.46
Startup Cost | 0
Shutdown Cost | 0
Reserve Cost | 0
Total Cost | 3944158.37

## Cost of Hour
Hour | Fuel Cost | Fixed Cost | Startup Cost | Shutdown Cost | Reserve Cost | Total Cost
1 | 133721.5 | 26912.05 | 0 | 0 | 0 | 160633.55
2 | 119041.81 | 22998.67 | 0 | 0 | 0 | 142040.48
3 | 120792.64 | 22998.67 | 0 | 0 | 0 | 143791.31
4 | 117661.92 | 22998.67 | 0 | 0 | 0 | 140660.59
5 | 115988.58 | 22998.67 | 0 | 0 | 0 | 138987.25
6 | 123854.84 | 22998.67 | 0 | 0 | 0 | 146853.51
7 | 126027.81 | 22998.67 | 0 | 0 | 0 | 149026.48
8 | 125112.88 | 22998.67 | 0 | 0 | 0 | 148111.55
9 | 131256.84 | 22998.67 | 0 | 0 | 0 | 154255.51
10 | 138089.49 | 22998.67 | 0 | 0 | 0 | 161088.16
11 | 150196.58 | 22998.67 | 0 | 0 | 0 | 173195.26
12 | 155282.53 | 22998.67 | 0 | 0 | 0 | 178281.2
13 | 148696.08 | 22998.67 | 0 | 0 | 0 | 171694.76
14 | 156831.88 | 22998.67 | 0 | 0 | 0 | 179830.55
15 | 164957.85 | 22998.67 | 0 | 0 | 0 | 187956.52
16 | 167055.84 | 22998.67 | 0 | 0 | 0 | 190054.51
17 | 156486.79 | 22998.67 | 0 | 0 | 0 | 179485.47
18 | 149735.61 | 22998.67 | 0 | 0 | 0 | 172734.28
19 | 150516.93 | 22998.67 | 0 | 0 | 0 | 173515.6
20 | 156023.75 | 22998.67 | 0 | 0 | 0 | 179022.42
21 | 152906.15 | 22998.67 | 0 | 0 | 0 | 175904.82
22 | 153251.79 | 22998.67 | 0 | 0 | 0 | 176250.46
23 | 139522.9 | 22998.67 | 0 | 0 | 0 | 162521.57
24 | 135263.89 | 22998.67 | 0 | 0 | 0 | 158262.56

## Status Unit
Hour | G1_U | G2_U | G3_U | G4_U | G5_U | G6_U | G7_U | G8_U | G9_U | G10_U
1 | 1 | 1 | 1 | 0 | 0 | 1 | 1 | 1 | 1 | 1
2 | 1 | 1 | 1 | 0 | 0 | 1 | 1 | 0 | 1 | 1
3 | 1 | 1 | 1 | 0 | 0 | 1 | 1 | 0 | 1 | 1
4 | 1 | 1 | 1 | 0 | 0 | 1 | 1 | 0 | 1 | 1
5 | 1 | 1 | 1 | 0 | 0 | 1 | 1 | 0 | 1 | 1
6 | 1 | 1 | 1 | 0 | 0 | 1 | 1 | 0 | 1 | 1
7 | 1 | 1 | 1 | 0 | 0 | 1 | 1 | 0 | 1 | 1
8 | 1 | 1 | 1 | 0 | 0 | 1 | 1 | 0 | 1 | 1
9 | 1 | 1 | 1 | 0 | 0 | 1 | 1 | 0 | 1 | 1
10 | 1 | 1 | 1 | 0 | 0 | 1 | 1 | 0 | 1 | 1
11 | 1 | 1 | 1 | 0 | 0 | 1 | 1 | 0 | 1 | 1
12 | 1 | 1 | 1 | 0 | 0 | 1 | 1 | 0 | 1 | 1
13 | 1 | 1 | 1 | 0 | 0 | 1 | 1 | 0 | 1 | 1
14 | 1 | 1 | 1 | 0 | 0 | 1 | 1 | 0 | 1 | 1
15 | 1 | 1 | 1 | 0 | 0 | 1 | 1 | 0 | 1 | 1
16 | 1 | 1 | 1 | 0 | 0 | 1 | 1 | 0 | 1 | 1
17 | 1 | 1 | 1 | 0 | 0 | 1 | 1 | 0 | 1 | 1
18 | 1 | 1 | 1 | 0 | 0 | 1 | 1 | 0 | 1 | 1
19 | 1 | 1 | 1 | 0 | 0 | 1 | 1 | 0 | 1 | 1
20 | 1 | 1 | 1 | 0 | 0 | 1 | 1 | 0 | 1 | 1
21 | 1 | 1 | 1 | 0 | 0 | 1 | 1 | 0 | 1 | 1
22 | 1 | 1 | 1 | 0 | 0 | 1 | 1 | 0 | 1 | 1
23 | 1 | 1 | 1 | 0 | 0 | 1 | 1 | 0 | 1 | 1
24 | 1 | 1 | 1 | 0 | 0 | 1 | 1 | 0 | 1 | 1

## Dispatch All
Hour | Demand | G1_P | G2_P | G3_P | G4_P | G5_P | G6_P | G7_P | G8_P | G9_P | G10_P | WT_Available | WT_Curtailment | WT_Used | Total_Power | Battery_Net_Injection
1 | 4225.68 | 1056 | 340 | 600 | 0 | 0 | 250 | 248 | 347.85 | 540 | 600 | 400 | 76.17 | 323.83 | 4305.68 | -80
2 | 4173.17 | 936 | 340 | 600.66 | 0 | 0 | 250 | 248 | 0 | 660 | 720 | 338.51 | 0 | 338.51 | 4093.17 | 80
3 | 4089.2 | 816 | 340 | 600 | 0 | 0 | 250 | 248 | 0 | 750 | 817.77 | 347.43 | 0 | 347.43 | 4169.2 | -80
4 | 4009.38 | 696 | 340 | 600 | 0 | 0 | 250 | 248 | 0 | 870 | 697.77 | 333.57 | 0 | 333.57 | 4035.34 | -25.9556
5 | 4009.38 | 627 | 340 | 644.14 | 0 | 0 | 250 | 248 | 0 | 750 | 778.49 | 371.75 | 0 | 371.75 | 4009.38 | 0
6 | 4211.52 | 627 | 340 | 764.14 | 0 | 0 | 250 | 248 | 0 | 870 | 840 | 272.38 | 0 | 272.38 | 4211.52 | 0
7 | 4273.06 | 627 | 340 | 847.43 | 0 | 0 | 250 | 248 | 0 | 870 | 840 | 309.17 | 0 | 309.17 | 4331.6 | -58.5444
8 | 4224.69 | 703.68 | 340 | 735.68 | 0 | 0 | 250 | 248 | 0 | 870 | 840 | 237.33 | 0 | 237.33 | 4224.69 | 0
9 | 4531.45 | 819.18 | 340 | 855.68 | 0 | 0 | 250 | 248 | 0 | 870 | 840 | 308.59 | 0 | 308.59 | 4531.45 | 0
10 | 4847.07 | 939.18 | 340 | 939.18 | 0 | 0 | 279.73 | 248 | 0 | 870 | 840 | 390.99 | 0 | 390.99 | 4847.07 | 0
11 | 4980.98 | 939.18 | 340 | 939.18 | 0 | 0 | 250 | 513.96 | 0 | 870 | 840 | 288.67 | 0 | 288.67 | 4980.98 | 0
12 | 5032.12 | 939.18 | 640 | 939.18 | 0 | 0 | 250 | 313.19 | 0 | 870 | 840 | 180.56 | 0 | 180.56 | 4972.12 | 60
13 | 4781.58 | 939.18 | 340 | 939.18 | 0 | 0 | 486.68 | 248 | 0 | 870 | 840 | 118.54 | 0 | 118.54 | 4781.58 | 0
14 | 4955.81 | 939.18 | 435.42 | 939.18 | 0 | 0 | 250 | 548 | 0 | 870 | 840 | 134.03 | 0 | 134.03 | 4955.81 | 0
15 | 5107.43 | 939.18 | 631.98 | 939.18 | 0 | 0 | 250 | 510 | 0 | 870 | 840 | 127.09 | 0 | 127.09 | 5107.43 | 0
16 | 5062.59 | 939.18 | 372.91 | 939.18 | 0 | 0 | 250 | 810 | 0 | 870 | 840 | 101.32 | 0 | 101.32 | 5122.59 | -60
17 | 5000.45 | 939.18 | 340 | 939.18 | 0 | 0 | 250 | 636.69 | 0 | 870 | 840 | 185.4 | 0 | 185.4 | 5000.45 | 0
18 | 4900.56 | 939.18 | 340 | 939.18 | 0 | 0 | 418.27 | 336.69 | 0 | 870 | 840 | 217.23 | 0 | 217.23 | 4900.56 | 0
19 | 4952.27 | 939.18 | 340 | 939.18 | 0 | 0 | 250 | 520.21 | 0 | 870 | 840 | 233.7 | 0 | 233.7 | 4932.27 | 20
20 | 5132.4 | 939.18 | 358.83 | 939.18 | 0 | 0 | 550 | 308.83 | 0 | 870 | 840 | 266.38 | 0 | 266.38 | 5072.4 | 60
21 | 5080.68 | 939.18 | 658.83 | 939.18 | 0 | 0 | 250 | 248 | 0 | 870 | 840 | 255.5 | 0 | 255.5 | 5000.68 | 80
22 | 4974.3 | 939.18 | 365.57 | 939.18 | 0 | 0 | 250 | 548 | 0 | 870 | 840 | 197.37 | 0 | 197.37 | 4949.3 | 25
23 | 4703.52 | 939.18 | 340 | 939.18 | 0 | 0 | 250 | 305.69 | 0 | 870 | 840 | 219.46 | 0 | 219.46 | 4703.52 | 0
24 | 4496.26 | 889.27 | 340 | 939.18 | 0 | 0 | 250 | 248 | 0 | 870 | 840 | 140.31 | 0 | 140.31 | 4516.76 | -20.5

## Dispatch Thermal
Hour | Demand | G1_P | G2_P | G3_P | G4_P | G5_P | G6_P | G7_P | G8_P | G9_P | G10_P | Total_Thermal
1 | 4225.68 | 1056 | 340 | 600 | 0 | 0 | 250 | 248 | 347.85 | 540 | 600 | 3981.85
2 | 4173.17 | 936 | 340 | 600.66 | 0 | 0 | 250 | 248 | 0 | 660 | 720 | 3754.66
3 | 4089.2 | 816 | 340 | 600 | 0 | 0 | 250 | 248 | 0 | 750 | 817.77 | 3821.77
4 | 4009.38 | 696 | 340 | 600 | 0 | 0 | 250 | 248 | 0 | 870 | 697.77 | 3701.77
5 | 4009.38 | 627 | 340 | 644.14 | 0 | 0 | 250 | 248 | 0 | 750 | 778.49 | 3637.63
6 | 4211.52 | 627 | 340 | 764.14 | 0 | 0 | 250 | 248 | 0 | 870 | 840 | 3939.14
7 | 4273.06 | 627 | 340 | 847.43 | 0 | 0 | 250 | 248 | 0 | 870 | 840 | 4022.43
8 | 4224.69 | 703.68 | 340 | 735.68 | 0 | 0 | 250 | 248 | 0 | 870 | 840 | 3987.36
9 | 4531.45 | 819.18 | 340 | 855.68 | 0 | 0 | 250 | 248 | 0 | 870 | 840 | 4222.86
10 | 4847.07 | 939.18 | 340 | 939.18 | 0 | 0 | 279.73 | 248 | 0 | 870 | 840 | 4456.09
11 | 4980.98 | 939.18 | 340 | 939.18 | 0 | 0 | 250 | 513.96 | 0 | 870 | 840 | 4692.32
12 | 5032.12 | 939.18 | 640 | 939.18 | 0 | 0 | 250 | 313.19 | 0 | 870 | 840 | 4791.55
13 | 4781.58 | 939.18 | 340 | 939.18 | 0 | 0 | 486.68 | 248 | 0 | 870 | 840 | 4663.04
14 | 4955.81 | 939.18 | 435.42 | 939.18 | 0 | 0 | 250 | 548 | 0 | 870 | 840 | 4821.78
15 | 5107.43 | 939.18 | 631.98 | 939.18 | 0 | 0 | 250 | 510 | 0 | 870 | 840 | 4980.34
16 | 5062.59 | 939.18 | 372.91 | 939.18 | 0 | 0 | 250 | 810 | 0 | 870 | 840 | 5021.27
17 | 5000.45 | 939.18 | 340 | 939.18 | 0 | 0 | 250 | 636.69 | 0 | 870 | 840 | 4815.05
18 | 4900.56 | 939.18 | 340 | 939.18 | 0 | 0 | 418.27 | 336.69 | 0 | 870 | 840 | 4683.32
19 | 4952.27 | 939.18 | 340 | 939.18 | 0 | 0 | 250 | 520.21 | 0 | 870 | 840 | 4698.57
20 | 5132.4 | 939.18 | 358.83 | 939.18 | 0 | 0 | 550 | 308.83 | 0 | 870 | 840 | 4806.02
21 | 5080.68 | 939.18 | 658.83 | 939.18 | 0 | 0 | 250 | 248 | 0 | 870 | 840 | 4745.19
22 | 4974.3 | 939.18 | 365.57 | 939.18 | 0 | 0 | 250 | 548 | 0 | 870 | 840 | 4751.93
23 | 4703.52 | 939.18 | 340 | 939.18 | 0 | 0 | 250 | 305.69 | 0 | 870 | 840 | 4484.05
24 | 4496.26 | 889.27 | 340 | 939.18 | 0 | 0 | 250 | 248 | 0 | 870 | 840 | 4376.45

## WT Results
Hour | WT_Available | WT_Curtailment | WT_Used | WT_Utilization
1 | 400 | 76.17 | 323.83 | 0.80957
2 | 338.51 | 0 | 338.51 | 1
3 | 347.43 | 0 | 347.43 | 1
4 | 333.57 | 0 | 333.57 | 1
5 | 371.75 | 0 | 371.75 | 1
6 | 272.38 | 0 | 272.38 | 1
7 | 309.17 | 0 | 309.17 | 1
8 | 237.33 | 0 | 237.33 | 1
9 | 308.59 | 0 | 308.59 | 1
10 | 390.99 | 0 | 390.99 | 1
11 | 288.67 | 0 | 288.67 | 1
12 | 180.56 | 0 | 180.56 | 1
13 | 118.54 | 0 | 118.54 | 1
14 | 134.03 | 0 | 134.03 | 1
15 | 127.09 | 0 | 127.09 | 1
16 | 101.32 | 0 | 101.32 | 1
17 | 185.4 | 0 | 185.4 | 1
18 | 217.23 | 0 | 217.23 | 1
19 | 233.7 | 0 | 233.7 | 1
20 | 266.38 | 0 | 266.38 | 1
21 | 255.5 | 0 | 255.5 | 1
22 | 197.37 | 0 | 197.37 | 1
23 | 219.46 | 0 | 219.46 | 1
24 | 140.31 | 0 | 140.31 | 1

## Battery Results
Hour | B1_P_charge | B1_P_discharge | B1_SOC | B1_ChargeStatus | B1_DischargeStatus | B2_P_charge | B2_P_discharge | B2_SOC | B2_ChargeStatus | B2_DischargeStatus
1 | 60 | 0 | 75.5 | 1 | 0 | 20 | 0 | 45 | 1 | 0
2 | 0 | 60 | 15.5 | 0 | 1 | 0 | 20 | 25 | 0 | 1
3 | 60 | 0 | 75.5 | 1 | 0 | 20 | 0 | 45 | 1 | 0
4 | 25.9556 | 0 | 101.4556 | 1 | 0 | 0 | 0 | 45 | 0 | 1
5 | 0 | 0 | 101.4556 | 0 | 1 | 0 | 0 | 45 | 0 | 1
6 | 0 | 0 | 101.4556 | 0 | 1 | 0 | 0 | 45 | 0 | 1
7 | 53.5444 | 0 | 155 | 1 | 0 | 5 | 0 | 50 | 1 | 0
8 | 0 | 0 | 155 | 0 | 1 | 0 | 0 | 50 | 0 | 1
9 | 0 | 0 | 155 | 0 | 1 | 0 | 0 | 50 | 0 | 1
10 | 0 | 0 | 155 | 0 | 1 | 0 | 0 | 50 | 0 | 1
11 | 0 | 0 | 155 | 0 | 1 | 0 | 0 | 50 | 1 | 0
12 | 0 | 60 | 95 | 0 | 1 | 0 | 0 | 50 | 1 | 0
13 | 0 | 0 | 95 | 0 | 1 | 0 | 0 | 50 | 0 | 1
14 | 0 | 0 | 95 | 0 | 1 | 0 | 0 | 50 | 0 | 1
15 | 0 | 0 | 95 | 0 | 1 | 0 | 0 | 50 | 0 | 1
16 | 60 | 0 | 155 | 1 | 0 | 0 | 0 | 50 | 0 | 1
17 | 0 | 0 | 155 | 0 | 1 | 0 | 0 | 50 | 0 | 1
18 | 0 | 0 | 155 | 0 | 1 | 0 | 0 | 50 | 0 | 1
19 | 0 | 0 | 155 | 0 | 1 | 0 | 20 | 30 | 0 | 1
20 | 0 | 60 | 95 | 0 | 1 | 0 | 0 | 30 | 0 | 1
21 | 0 | 60 | 35 | 0 | 1 | 0 | 20 | 10 | 0 | 1
22 | 0 | 25 | 10 | 0 | 1 | 0 | 0 | 10 | 0 | 1
23 | 0 | 0 | 10 | 0 | 1 | 0 | 0 | 10 | 0 | 1
24 | 5.5 | 0 | 15.5 | 1 | 0 | 15 | 0 | 25 | 1 | 0

## Reserve
Hour | Contingency | G1_R | G2_R | G3_R | G4_R | G5_R | G6_R | G7_R | G8_R | G9_R | G10_R | Total_Reserve | Reserve_Margin
1 | 1056 | 120 | 785 | 369 | 0 | 0 | 845 | 562 | 425.15 | 330 | 240 | 3676.15 | 2620.15
2 | 936 | 240 | 785 | 368.34 | 0 | 0 | 845 | 562 | 0 | 210 | 120 | 3130.34 | 2194.34
3 | 817.77 | 360 | 785 | 369 | 0 | 0 | 845 | 562 | 0 | 120 | 22.23 | 3063.23 | 2245.46
4 | 870 | 480 | 785 | 369 | 0 | 0 | 845 | 562 | 0 | 0 | 142.23 | 3183.23 | 2313.23
5 | 778.49 | 549 | 785 | 324.86 | 0 | 0 | 845 | 562 | 0 | 120 | 61.51 | 3247.37 | 2468.88
6 | 870 | 549 | 785 | 204.86 | 0 | 0 | 845 | 562 | 0 | 0 | 0 | 2945.86 | 2075.86
7 | 870 | 549 | 785 | 121.57 | 0 | 0 | 845 | 562 | 0 | 0 | 0 | 2862.57 | 1992.57
8 | 870 | 472.32 | 785 | 233.32 | 0 | 0 | 845 | 562 | 0 | 0 | 0 | 2897.64 | 2027.64
9 | 870 | 356.82 | 785 | 113.32 | 0 | 0 | 845 | 562 | 0 | 0 | 0 | 2662.14 | 1792.14
10 | 939.18 | 236.82 | 785 | 29.82 | 0 | 0 | 815.27 | 562 | 0 | 0 | 0 | 2428.91 | 1489.73
11 | 939.18 | 236.82 | 785 | 29.82 | 0 | 0 | 845 | 296.04 | 0 | 0 | 0 | 2192.68 | 1253.5
12 | 939.18 | 236.82 | 485 | 29.82 | 0 | 0 | 845 | 496.81 | 0 | 0 | 0 | 2093.45 | 1154.27
13 | 939.18 | 236.82 | 785 | 29.82 | 0 | 0 | 608.32 | 562 | 0 | 0 | 0 | 2221.96 | 1282.78
14 | 939.18 | 236.82 | 689.58 | 29.82 | 0 | 0 | 845 | 262 | 0 | 0 | 0 | 2063.22 | 1124.04
15 | 939.18 | 236.82 | 493.02 | 29.82 | 0 | 0 | 845 | 300 | 0 | 0 | 0 | 1904.66 | 965.48
16 | 939.18 | 236.82 | 752.09 | 29.82 | 0 | 0 | 845 | 0 | 0 | 0 | 0 | 1863.73 | 924.55
17 | 939.18 | 236.82 | 785 | 29.82 | 0 | 0 | 845 | 173.31 | 0 | 0 | 0 | 2069.95 | 1130.77
18 | 939.18 | 236.82 | 785 | 29.82 | 0 | 0 | 676.73 | 473.31 | 0 | 0 | 0 | 2201.68 | 1262.5
19 | 939.18 | 236.82 | 785 | 29.82 | 0 | 0 | 845 | 289.79 | 0 | 0 | 0 | 2186.43 | 1247.25
20 | 939.18 | 236.82 | 766.17 | 29.82 | 0 | 0 | 545 | 501.17 | 0 | 0 | 0 | 2078.98 | 1139.8
21 | 939.18 | 236.82 | 466.17 | 29.82 | 0 | 0 | 845 | 562 | 0 | 0 | 0 | 2139.81 | 1200.63
22 | 939.18 | 236.82 | 759.43 | 29.82 | 0 | 0 | 845 | 262 | 0 | 0 | 0 | 2133.07 | 1193.89
23 | 939.18 | 236.82 | 785 | 29.82 | 0 | 0 | 845 | 504.31 | 0 | 0 | 0 | 2400.95 | 1461.77
24 | 939.18 | 286.73 | 785 | 29.82 | 0 | 0 | 845 | 562 | 0 | 0 | 0 | 2508.55 | 1569.37

## Primary Reserve
Hour | G1_PFR | G2_PFR | G3_PFR | G4_PFR | G5_PFR | G6_PFR | G7_PFR | G8_PFR | G9_PFR | G10_PFR | Total_PFR
1 | 0 | 0 | 0 | 0 | 0 | 0 | 0 | 0 | 0 | 0 | 0
2 | 0 | 0 | 0 | 0 | 0 | 0 | 0 | 0 | 0 | 0 | 0
3 | 0 | 0 | 0 | 0 | 0 | 0 | 0 | 0 | 0 | 0 | 0
4 | 0 | 0 | 0 | 0 | 0 | 0 | 0 | 0 | 0 | 0 | 0
5 | 0 | 0 | 0 | 0 | 0 | 0 | 0 | 0 | 0 | 0 | 0
6 | 0 | 0 | 0 | 0 | 0 | 0 | 0 | 0 | 0 | 0 | 0
7 | 0 | 0 | 0 | 0 | 0 | 0 | 0 | 0 | 0 | 0 | 0
8 | 0 | 0 | 0 | 0 | 0 | 0 | 0 | 0 | 0 | 0 | 0
9 | 0 | 0 | 0 | 0 | 0 | 0 | 0 | 0 | 0 | 0 | 0
10 | 0 | 0 | 0 | 0 | 0 | 0 | 0 | 0 | 0 | 0 | 0
11 | 0 | 0 | 0 | 0 | 0 | 0 | 0 | 0 | 0 | 0 | 0
12 | 0 | 0 | 0 | 0 | 0 | 0 | 0 | 0 | 0 | 0 | 0
13 | 0 | 0 | 0 | 0 | 0 | 0 | 0 | 0 | 0 | 0 | 0
14 | 0 | 0 | 0 | 0 | 0 | 0 | 0 | 0 | 0 | 0 | 0
15 | 0 | 0 | 0 | 0 | 0 | 0 | 0 | 0 | 0 | 0 | 0
16 | 0 | 0 | 0 | 0 | 0 | 0 | 0 | 0 | 0 | 0 | 0
17 | 0 | 0 | 0 | 0 | 0 | 0 | 0 | 0 | 0 | 0 | 0
18 | 0 | 0 | 0 | 0 | 0 | 0 | 0 | 0 | 0 | 0 | 0
19 | 0 | 0 | 0 | 0 | 0 | 0 | 0 | 0 | 0 | 0 | 0
20 | 0 | 0 | 0 | 0 | 0 | 0 | 0 | 0 | 0 | 0 | 0
21 | 0 | 0 | 0 | 0 | 0 | 0 | 0 | 0 | 0 | 0 | 0
22 | 0 | 0 | 0 | 0 | 0 | 0 | 0 | 0 | 0 | 0 | 0
23 | 0 | 0 | 0 | 0 | 0 | 0 | 0 | 0 | 0 | 0 | 0
24 | 0 | 0 | 0 | 0 | 0 | 0 | 0 | 0 | 0 | 0 | 0

## System Inertia
Hour | H_Thermal_MWs | H_Batt_VI_MWs | H_WT_VI_MWs | Hsys_Total_MWs | B1_P_VI | B1_H_VI | B2_P_VI | B2_H_VI | WT1_P_VI | WT1_H_VI
1 | 49647 | 0 | 0 | 49647 | 0 | 0 | 0 | 0 | 0 | 0
2 | 42690 | 0 | 0 | 42690 | 0 | 0 | 0 | 0 | 0 | 0
3 | 42690 | 0 | 0 | 42690 | 0 | 0 | 0 | 0 | 0 | 0
4 | 42690 | 0 | 0 | 42690 | 0 | 0 | 0 | 0 | 0 | 0
5 | 42690 | 0 | 0 | 42690 | 0 | 0 | 0 | 0 | 0 | 0
6 | 42690 | 0 | 0 | 42690 | 0 | 0 | 0 | 0 | 0 | 0
7 | 42690 | 0 | 0 | 42690 | 0 | 0 | 0 | 0 | 0 | 0
8 | 42690 | 0 | 0 | 42690 | 0 | 0 | 0 | 0 | 0 | 0
9 | 42690 | 0 | 0 | 42690 | 0 | 0 | 0 | 0 | 0 | 0
10 | 42690 | 0 | 0 | 42690 | 0 | 0 | 0 | 0 | 0 | 0
11 | 42690 | 0 | 0 | 42690 | 0 | 0 | 0 | 0 | 0 | 0
12 | 42690 | 0 | 0 | 42690 | 0 | 0 | 0 | 0 | 0 | 0
13 | 42690 | 0 | 0 | 42690 | 0 | 0 | 0 | 0 | 0 | 0
14 | 42690 | 0 | 0 | 42690 | 0 | 0 | 0 | 0 | 0 | 0
15 | 42690 | 0 | 0 | 42690 | 0 | 0 | 0 | 0 | 0 | 0
16 | 42690 | 0 | 0 | 42690 | 0 | 0 | 0 | 0 | 0 | 0
17 | 42690 | 0 | 0 | 42690 | 0 | 0 | 0 | 0 | 0 | 0
18 | 42690 | 0 | 0 | 42690 | 0 | 0 | 0 | 0 | 0 | 0
19 | 42690 | 0 | 0 | 42690 | 0 | 0 | 0 | 0 | 0 | 0
20 | 42690 | 0 | 0 | 42690 | 0 | 0 | 0 | 0 | 0 | 0
21 | 42690 | 0 | 0 | 42690 | 0 | 0 | 0 | 0 | 0 | 0
22 | 42690 | 0 | 0 | 42690 | 0 | 0 | 0 | 0 | 0 | 0
23 | 42690 | 0 | 0 | 42690 | 0 | 0 | 0 | 0 | 0 | 0
24 | 42690 | 0 | 0 | 42690 | 0 | 0 | 0 | 0 | 0 | 0