## Active Constraints
Constraint / Feature | Status
con_power_balance | Aktif
con_capacity_upper | Aktif
con_capacity_lower | Aktif
con_startup_shutdown_logic | Aktif
con_ramp_up | Aktif
con_ramp_down | Aktif
con_minimum_up_time | Aktif
con_minimum_down_time | Aktif
con_n1_spinning_reserve | Aktif
con_battery | Aktif
con_wt | Aktif
con_wt_curtailment | Aktif
con_min_inertia | Aktif
con_battery_vi | Aktif
con_wt_vi | Tidak Aktif
con_dynamic_frequency_security | Tidak Aktif
con_steady_primary_frequency | Tidak Aktif
con_pfr_within_reserve | Tidak Aktif
con_pfr_governor_only | Tidak Aktif
con_pfr_headroom | Tidak Aktif
con_pfr_ramp_capability | Tidak Aktif
con_rocof_limit | Tidak Aktif
con_qss_limit | Tidak Aktif
con_freq_nadir | Tidak Aktif
con_pfr_requirement | Tidak Aktif

## Objective Function
Komponen Biaya | Nilai Total
Fuel Cost | 3383101.15
Fixed Cost | 555881.46
Startup Cost | 0
Shutdown Cost | 0
Reserve Cost | 0
Total Cost | 3938982.65

## Cost of Hour
Hour | Fuel Cost | Fixed Cost | Startup Cost | Shutdown Cost | Reserve Cost | Total Cost
1 | 133721.5 | 26912.05 | 0 | 0 | 0 | 160633.55
2 | 121128.95 | 22998.67 | 0 | 0 | 0 | 144127.63
3 | 118183.7 | 22998.67 | 0 | 0 | 0 | 141182.38
4 | 117115.2 | 22998.67 | 0 | 0 | 0 | 140113.87
5 | 116510.37 | 22998.67 | 0 | 0 | 0 | 139509.04
6 | 121823.07 | 22998.67 | 0 | 0 | 0 | 144821.74
7 | 124953.79 | 22998.67 | 0 | 0 | 0 | 147952.46
8 | 127200.03 | 22998.67 | 0 | 0 | 0 | 150198.7
9 | 132822.19 | 22998.67 | 0 | 0 | 0 | 155820.86
10 | 136935.97 | 22998.67 | 0 | 0 | 0 | 159934.65
11 | 149550.1 | 22998.67 | 0 | 0 | 0 | 172548.78
12 | 157000.43 | 22998.67 | 0 | 0 | 0 | 179999.1
13 | 148253.24 | 22998.67 | 0 | 0 | 0 | 171251.91
14 | 156389.04 | 22998.67 | 0 | 0 | 0 | 179387.71
15 | 164515.01 | 22998.67 | 0 | 0 | 0 | 187513.68
16 | 163537.95 | 22998.67 | 0 | 0 | 0 | 186536.62
17 | 156043.95 | 22998.67 | 0 | 0 | 0 | 179042.62
18 | 149292.77 | 22998.67 | 0 | 0 | 0 | 172291.44
19 | 151099.1 | 22998.67 | 0 | 0 | 0 | 174097.77
20 | 158655.96 | 22998.67 | 0 | 0 | 0 | 181654.63
21 | 155027.47 | 22998.67 | 0 | 0 | 0 | 178026.14
22 | 151347.3 | 22998.67 | 0 | 0 | 0 | 174345.97
23 | 136730.17 | 22998.67 | 0 | 0 | 0 | 159728.84
24 | 135263.89 | 22998.67 | 0 | 0 | 0 | 158262.56

## Status Unit
Hour | G1_U | G2_U | G3_U | G4_U | G5_U | G6_U | G7_U | G8_U | G9_U | G10_U
1 | 1 | 1 | 1 | 0 | 0 | 1 | 1 | 1 | 1 | 1
2 | 1 | 1 | 1 | 0 | 0 | 1 | 1 | 0 | 1 | 1
3 | 1 | 1 | 1 | 0 | 0 | 1 | 1 | 0 | 1 | 1
4 | 1 | 1 | 1 | 0 | 0 | 1 | 1 | 0 | 1 | 1
5 | 1 | 1 | 1 | 0 | 0 | 1 | 1 | 0 | 1 | 1
6 | 1 | 1 | 1 | 0 | 0 | 1 | 1 | 0 | 1 | 1
7 | 1 | 1 | 1 | 0 | 0 | 1 | 1 | 0 | 1 | 1
8 | 1 | 1 | 1 | 0 | 0 | 1 | 1 | 0 | 1 | 1
9 | 1 | 1 | 1 | 0 | 0 | 1 | 1 | 0 | 1 | 1
10 | 1 | 1 | 1 | 0 | 0 | 1 | 1 | 0 | 1 | 1
11 | 1 | 1 | 1 | 0 | 0 | 1 | 1 | 0 | 1 | 1
12 | 1 | 1 | 1 | 0 | 0 | 1 | 1 | 0 | 1 | 1
13 | 1 | 1 | 1 | 0 | 0 | 1 | 1 | 0 | 1 | 1
14 | 1 | 1 | 1 | 0 | 0 | 1 | 1 | 0 | 1 | 1
15 | 1 | 1 | 1 | 0 | 0 | 1 | 1 | 0 | 1 | 1
16 | 1 | 1 | 1 | 0 | 0 | 1 | 1 | 0 | 1 | 1
17 | 1 | 1 | 1 | 0 | 0 | 1 | 1 | 0 | 1 | 1
18 | 1 | 1 | 1 | 0 | 0 | 1 | 1 | 0 | 1 | 1
19 | 1 | 1 | 1 | 0 | 0 | 1 | 1 | 0 | 1 | 1
20 | 1 | 1 | 1 | 0 | 0 | 1 | 1 | 0 | 1 | 1
21 | 1 | 1 | 1 | 0 | 0 | 1 | 1 | 0 | 1 | 1
22 | 1 | 1 | 1 | 0 | 0 | 1 | 1 | 0 | 1 | 1
23 | 1 | 1 | 1 | 0 | 0 | 1 | 1 | 0 | 1 | 1
24 | 1 | 1 | 1 | 0 | 0 | 1 | 1 | 0 | 1 | 1

## Dispatch All
Hour | Demand | G1_P | G2_P | G3_P | G4_P | G5_P | G6_P | G7_P | G8_P | G9_P | G10_P | WT_Available | WT_Curtailment | WT_Used | Total_Power | Battery_Net_Injection
1 | 4225.68 | 1056 | 340 | 600 | 0 | 0 | 250 | 248 | 347.85 | 540 | 600 | 400 | 76.17 | 323.83 | 4305.68 | -80
2 | 4173.17 | 936 | 340 | 680.66 | 0 | 0 | 250 | 248 | 0 | 660 | 720 | 338.51 | 0 | 338.51 | 4173.17 | 0
3 | 4089.2 | 816 | 340 | 640.96 | 0 | 0 | 250 | 248 | 0 | 586.81 | 840 | 347.43 | 0 | 347.43 | 4069.2 | 20
4 | 4009.38 | 696 | 340 | 600 | 0 | 0 | 250 | 248 | 0 | 706.81 | 840 | 333.57 | 0 | 333.57 | 4014.38 | -5
5 | 4009.38 | 627 | 340 | 600 | 0 | 0 | 250 | 248 | 0 | 752.63 | 840 | 371.75 | 0 | 371.75 | 4029.38 | -20
6 | 4211.52 | 627 | 340 | 686.26 | 0 | 0 | 250 | 248 | 0 | 870 | 840 | 272.38 | 0 | 272.38 | 4133.64 | 77.8775
7 | 4273.06 | 627 | 340 | 806.26 | 0 | 0 | 250 | 248 | 0 | 870 | 840 | 309.17 | 0 | 309.17 | 4290.44 | -17.3775
8 | 4224.69 | 713.1 | 340 | 926.26 | 0 | 0 | 250 | 248 | 0 | 870 | 720 | 237.33 | 0 | 237.33 | 4304.69 | -80
9 | 4531.45 | 833.1 | 340 | 901.76 | 0 | 0 | 250 | 248 | 0 | 870 | 840 | 308.59 | 0 | 308.59 | 4591.45 | -60
10 | 4847.07 | 946.27 | 340 | 946.27 | 0 | 0 | 250 | 248 | 0 | 870 | 840 | 390.99 | 0 | 390.99 | 4831.53 | 15.5455
11 | 4980.98 | 947.49 | 340 | 947.49 | 0 | 0 | 250 | 492.88 | 0 | 870 | 840 | 288.67 | 0 | 288.67 | 4976.53 | 4.4545
12 | 5032.12 | 945.78 | 431.99 | 945.78 | 0 | 0 | 550 | 248 | 0 | 870 | 840 | 180.56 | 0 | 180.56 | 5012.12 | 20
13 | 4781.58 | 947.98 | 340 | 947.98 | 0 | 0 | 250 | 467.08 | 0 | 870 | 840 | 118.54 | 0 | 118.54 | 4781.58 | 0
14 | 4955.81 | 947.98 | 340 | 947.98 | 0 | 0 | 250 | 625.82 | 0 | 870 | 840 | 134.03 | 0 | 134.03 | 4955.81 | 0
15 | 5107.43 | 947.98 | 340 | 947.98 | 0 | 0 | 250 | 784.38 | 0 | 870 | 840 | 127.09 | 0 | 127.09 | 5107.43 | 0
16 | 5062.59 | 947.98 | 340 | 947.98 | 0 | 0 | 530.94 | 484.38 | 0 | 870 | 840 | 101.32 | 0 | 101.32 | 5062.59 | 0
17 | 5000.45 | 947.98 | 640 | 947.98 | 0 | 0 | 321.09 | 248 | 0 | 870 | 840 | 185.4 | 0 | 185.4 | 5000.45 | 0
18 | 4900.56 | 947.98 | 340 | 947.98 | 0 | 0 | 250 | 487.36 | 0 | 870 | 840 | 217.23 | 0 | 217.23 | 4900.56 | 0
19 | 4952.27 | 947.98 | 614.61 | 947.98 | 0 | 0 | 250 | 248 | 0 | 870 | 840 | 233.7 | 0 | 233.7 | 4952.27 | 0
20 | 5132.4 | 947.98 | 340 | 947.98 | 0 | 0 | 550 | 370.06 | 0 | 870 | 840 | 266.38 | 0 | 266.38 | 5132.4 | 0
21 | 5080.68 | 944.28 | 640 | 944.28 | 0 | 0 | 250 | 303.02 | 0 | 870 | 840 | 255.5 | 0 | 255.5 | 5047.09 | 33.5972
22 | 4974.3 | 941.38 | 340 | 941.38 | 0 | 0 | 250 | 534.17 | 0 | 870 | 840 | 197.37 | 0 | 197.37 | 4914.3 | 60
23 | 4703.52 | 942.33 | 340 | 942.33 | 0 | 0 | 250 | 248 | 0 | 870 | 840 | 219.46 | 0 | 219.46 | 4652.12 | 51.4028
24 | 4496.26 | 889.27 | 340 | 939.18 | 0 | 0 | 250 | 248 | 0 | 870 | 840 | 140.31 | 0 | 140.31 | 4516.76 | -20.5

## Dispatch Thermal
Hour | Demand | G1_P | G2_P | G3_P | G4_P | G5_P | G6_P | G7_P | G8_P | G9_P | G10_P | Total_Thermal
1 | 4225.68 | 1056 | 340 | 600 | 0 | 0 | 250 | 248 | 347.85 | 540 | 600 | 3981.85
2 | 4173.17 | 936 | 340 | 680.66 | 0 | 0 | 250 | 248 | 0 | 660 | 720 | 3834.66
3 | 4089.2 | 816 | 340 | 640.96 | 0 | 0 | 250 | 248 | 0 | 586.81 | 840 | 3721.77
4 | 4009.38 | 696 | 340 | 600 | 0 | 0 | 250 | 248 | 0 | 706.81 | 840 | 3680.81
5 | 4009.38 | 627 | 340 | 600 | 0 | 0 | 250 | 248 | 0 | 752.63 | 840 | 3657.63
6 | 4211.52 | 627 | 340 | 686.26 | 0 | 0 | 250 | 248 | 0 | 870 | 840 | 3861.26
7 | 4273.06 | 627 | 340 | 806.26 | 0 | 0 | 250 | 248 | 0 | 870 | 840 | 3981.26
8 | 4224.69 | 713.1 | 340 | 926.26 | 0 | 0 | 250 | 248 | 0 | 870 | 720 | 4067.36
9 | 4531.45 | 833.1 | 340 | 901.76 | 0 | 0 | 250 | 248 | 0 | 870 | 840 | 4282.86
10 | 4847.07 | 946.27 | 340 | 946.27 | 0 | 0 | 250 | 248 | 0 | 870 | 840 | 4440.54
11 | 4980.98 | 947.49 | 340 | 947.49 | 0 | 0 | 250 | 492.88 | 0 | 870 | 840 | 4687.86
12 | 5032.12 | 945.78 | 431.99 | 945.78 | 0 | 0 | 550 | 248 | 0 | 870 | 840 | 4831.55
13 | 4781.58 | 947.98 | 340 | 947.98 | 0 | 0 | 250 | 467.08 | 0 | 870 | 840 | 4663.04
14 | 4955.81 | 947.98 | 340 | 947.98 | 0 | 0 | 250 | 625.82 | 0 | 870 | 840 | 4821.78
15 | 5107.43 | 947.98 | 340 | 947.98 | 0 | 0 | 250 | 784.38 | 0 | 870 | 840 | 4980.34
16 | 5062.59 | 947.98 | 340 | 947.98 | 0 | 0 | 530.94 | 484.38 | 0 | 870 | 840 | 4961.28
17 | 5000.45 | 947.98 | 640 | 947.98 | 0 | 0 | 321.09 | 248 | 0 | 870 | 840 | 4815.05
18 | 4900.56 | 947.98 | 340 | 947.98 | 0 | 0 | 250 | 487.36 | 0 | 870 | 840 | 4683.32
19 | 4952.27 | 947.98 | 614.61 | 947.98 | 0 | 0 | 250 | 248 | 0 | 870 | 840 | 4718.57
20 | 5132.4 | 947.98 | 340 | 947.98 | 0 | 0 | 550 | 370.06 | 0 | 870 | 840 | 4866.02
21 | 5080.68 | 944.28 | 640 | 944.28 | 0 | 0 | 250 | 303.02 | 0 | 870 | 840 | 4791.58
22 | 4974.3 | 941.38 | 340 | 941.38 | 0 | 0 | 250 | 534.17 | 0 | 870 | 840 | 4716.93
23 | 4703.52 | 942.33 | 340 | 942.33 | 0 | 0 | 250 | 248 | 0 | 870 | 840 | 4432.66
24 | 4496.26 | 889.27 | 340 | 939.18 | 0 | 0 | 250 | 248 | 0 | 870 | 840 | 4376.45

## WT Results
Hour | WT_Available | WT_Curtailment | WT_Used | WT_Utilization
1 | 400 | 76.17 | 323.83 | 0.80957
2 | 338.51 | 0 | 338.51 | 1
3 | 347.43 | 0 | 347.43 | 1
4 | 333.57 | 0 | 333.57 | 1
5 | 371.75 | 0 | 371.75 | 1
6 | 272.38 | 0 | 272.38 | 1
7 | 309.17 | 0 | 309.17 | 1
8 | 237.33 | 0 | 237.33 | 1
9 | 308.59 | 0 | 308.59 | 1
10 | 390.99 | 0 | 390.99 | 1
11 | 288.67 | 0 | 288.67 | 1
12 | 180.56 | 0 | 180.56 | 1
13 | 118.54 | 0 | 118.54 | 1
14 | 134.03 | 0 | 134.03 | 1
15 | 127.09 | 0 | 127.09 | 1
16 | 101.32 | 0 | 101.32 | 1
17 | 185.4 | 0 | 185.4 | 1
18 | 217.23 | 0 | 217.23 | 1
19 | 233.7 | 0 | 233.7 | 1
20 | 266.38 | 0 | 266.38 | 1
21 | 255.5 | 0 | 255.5 | 1
22 | 197.37 | 0 | 197.37 | 1
23 | 219.46 | 0 | 219.46 | 1
24 | 140.31 | 0 | 140.31 | 1

## Battery Results
Hour | B1_P_charge | B1_P_discharge | B1_SOC | B1_ChargeStatus | B1_DischargeStatus | B2_P_charge | B2_P_discharge | B2_SOC | B2_ChargeStatus | B2_DischargeStatus
1 | 60 | 0 | 75.5 | 1 | 0 | 20 | 0 | 45 | 1 | 0
2 | 0 | 0 | 75.5 | 0 | 1 | 0 | 0 | 45 | 0 | 1
3 | 0 | 0 | 75.5 | 0 | 1 | 0 | 20 | 25 | 0 | 1
4 | 0 | 0 | 75.5 | 1 | 0 | 5 | 0 | 30 | 1 | 0
5 | 0 | 0 | 75.5 | 0 | 1 | 20 | 0 | 50 | 1 | 0
6 | 0 | 57.8775 | 17.6225 | 0 | 1 | 0 | 20 | 30 | 0 | 1
7 | 17.3775 | 0 | 35 | 1 | 0 | 0 | 0 | 30 | 0 | 1
8 | 60 | 0 | 95 | 1 | 0 | 20 | 0 | 50 | 1 | 0
9 | 60 | 0 | 155 | 1 | 0 | 0 | 0 | 50 | 1 | 0
10 | 0 | 0 | 155 | 0 | 1 | 0 | 15.5455 | 34.4545 | 0 | 1
11 | 0 | 0 | 155 | 0 | 1 | 0 | 4.4545 | 30 | 0 | 1
12 | 0 | 0 | 155 | 0 | 1 | 0 | 20 | 10 | 0 | 1
13 | 0 | 0 | 155 | 0 | 1 | 0 | 0 | 10 | 0 | 1
14 | 0 | 0 | 155 | 0 | 1 | 0 | 0 | 10 | 0 | 1
15 | 0 | 0 | 155 | 0 | 1 | 0 | 0 | 10 | 0 | 1
16 | 0 | 0 | 155 | 0 | 1 | 0 | 0 | 10 | 0 | 1
17 | 0 | 0 | 155 | 0 | 1 | 0 | 0 | 10 | 0 | 1
18 | 0 | 0 | 155 | 0 | 1 | 0 | 0 | 10 | 0 | 1
19 | 0 | 0 | 155 | 0 | 1 | 0 | 0 | 10 | 0 | 1
20 | 0 | 0 | 155 | 0 | 1 | 0 | 0 | 10 | 0 | 1
21 | 0 | 33.5972 | 121.4028 | 0 | 1 | 0 | 0 | 10 | 0 | 1
22 | 0 | 60 | 61.4028 | 0 | 1 | 0 | 0 | 10 | 0 | 1
23 | 0 | 51.4028 | 10 | 0 | 1 | 0 | 0 | 10 | 0 | 1
24 | 5.5 | 0 | 15.5 | 1 | 0 | 15 | 0 | 25 | 1 | 0

## Reserve
Hour | Contingency | G1_R | G2_R | G3_R | G4_R | G5_R | G6_R | G7_R | G8_R | G9_R | G10_R | Total_Reserve | Reserve_Margin
1 | 1056 | 120 | 785 | 369 | 0 | 0 | 845 | 562 | 425.15 | 330 | 240 | 3676.15 | 2620.15
2 | 936 | 240 | 785 | 288.34 | 0 | 0 | 845 | 562 | 0 | 210 | 120 | 3050.34 | 2114.34
3 | 840 | 360 | 785 | 328.04 | 0 | 0 | 845 | 562 | 0 | 283.19 | 0 | 3163.23 | 2323.23
4 | 840 | 480 | 785 | 369 | 0 | 0 | 845 | 562 | 0 | 163.19 | 0 | 3204.19 | 2364.19
5 | 840 | 549 | 785 | 369 | 0 | 0 | 845 | 562 | 0 | 117.37 | 0 | 3227.37 | 2387.37
6 | 870 | 549 | 785 | 282.74 | 0 | 0 | 845 | 562 | 0 | 0 | 0 | 3023.74 | 2153.74
7 | 870 | 549 | 785 | 162.74 | 0 | 0 | 845 | 562 | 0 | 0 | 0 | 2903.74 | 2033.74
8 | 926.26 | 462.9 | 785 | 42.74 | 0 | 0 | 845 | 562 | 0 | 0 | 120 | 2817.64 | 1891.38
9 | 901.76 | 342.9 | 785 | 67.24 | 0 | 0 | 845 | 562 | 0 | 0 | 0 | 2602.14 | 1700.38
10 | 946.27 | 229.73 | 785 | 22.73 | 0 | 0 | 845 | 562 | 0 | 0 | 0 | 2444.46 | 1498.19
11 | 947.49 | 228.51 | 785 | 21.51 | 0 | 0 | 845 | 317.12 | 0 | 0 | 0 | 2197.14 | 1249.65
12 | 945.78 | 230.22 | 693.01 | 23.22 | 0 | 0 | 545 | 562 | 0 | 0 | 0 | 2053.45 | 1107.67
13 | 947.98 | 228.02 | 785 | 21.02 | 0 | 0 | 845 | 342.92 | 0 | 0 | 0 | 2221.96 | 1273.98
14 | 947.98 | 228.02 | 785 | 21.02 | 0 | 0 | 845 | 184.18 | 0 | 0 | 0 | 2063.22 | 1115.24
15 | 947.98 | 228.02 | 785 | 21.02 | 0 | 0 | 845 | 25.62 | 0 | 0 | 0 | 1904.66 | 956.68
16 | 947.98 | 228.02 | 785 | 21.02 | 0 | 0 | 564.06 | 325.62 | 0 | 0 | 0 | 1923.73 | 975.75
17 | 947.98 | 228.02 | 485 | 21.02 | 0 | 0 | 773.91 | 562 | 0 | 0 | 0 | 2069.95 | 1121.97
18 | 947.98 | 228.02 | 785 | 21.02 | 0 | 0 | 845 | 322.64 | 0 | 0 | 0 | 2201.68 | 1253.7
19 | 947.98 | 228.02 | 510.39 | 21.02 | 0 | 0 | 845 | 562 | 0 | 0 | 0 | 2166.43 | 1218.45
20 | 947.98 | 228.02 | 785 | 21.02 | 0 | 0 | 545 | 439.94 | 0 | 0 | 0 | 2018.98 | 1071
21 | 944.28 | 231.72 | 485 | 24.72 | 0 | 0 | 845 | 506.98 | 0 | 0 | 0 | 2093.41 | 1149.13
22 | 941.38 | 234.62 | 785 | 27.62 | 0 | 0 | 845 | 275.83 | 0 | 0 | 0 | 2168.07 | 1226.69
23 | 942.33 | 233.67 | 785 | 26.67 | 0 | 0 | 845 | 562 | 0 | 0 | 0 | 2452.35 | 1510.02
24 | 939.18 | 286.73 | 785 | 29.82 | 0 | 0 | 845 | 562 | 0 | 0 | 0 | 2508.55 | 1569.37

## Primary Reserve
Hour | G1_PFR | G2_PFR | G3_PFR | G4_PFR | G5_PFR | G6_PFR | G7_PFR | G8_PFR | G9_PFR | G10_PFR | Total_PFR
1 | 0 | 0 | 0 | 0 | 0 | 0 | 0 | 0 | 0 | 0 | 0
2 | 0 | 0 | 0 | 0 | 0 | 0 | 0 | 0 | 0 | 0 | 0
3 | 0 | 0 | 0 | 0 | 0 | 0 | 0 | 0 | 0 | 0 | 0
4 | 0 | 0 | 0 | 0 | 0 | 0 | 0 | 0 | 0 | 0 | 0
5 | 0 | 0 | 0 | 0 | 0 | 0 | 0 | 0 | 0 | 0 | 0
6 | 0 | 0 | 0 | 0 | 0 | 0 | 0 | 0 | 0 | 0 | 0
7 | 0 | 0 | 0 | 0 | 0 | 0 | 0 | 0 | 0 | 0 | 0
8 | 0 | 0 | 0 | 0 | 0 | 0 | 0 | 0 | 0 | 0 | 0
9 | 0 | 0 | 0 | 0 | 0 | 0 | 0 | 0 | 0 | 0 | 0
10 | 0 | 0 | 0 | 0 | 0 | 0 | 0 | 0 | 0 | 0 | 0
11 | 0 | 0 | 0 | 0 | 0 | 0 | 0 | 0 | 0 | 0 | 0
12 | 0 | 0 | 0 | 0 | 0 | 0 | 0 | 0 | 0 | 0 | 0
13 | 0 | 0 | 0 | 0 | 0 | 0 | 0 | 0 | 0 | 0 | 0
14 | 0 | 0 | 0 | 0 | 0 | 0 | 0 | 0 | 0 | 0 | 0
15 | 0 | 0 | 0 | 0 | 0 | 0 | 0 | 0 | 0 | 0 | 0
16 | 0 | 0 | 0 | 0 | 0 | 0 | 0 | 0 | 0 | 0 | 0
17 | 0 | 0 | 0 | 0 | 0 | 0 | 0 | 0 | 0 | 0 | 0
18 | 0 | 0 | 0 | 0 | 0 | 0 | 0 | 0 | 0 | 0 | 0
19 | 0 | 0 | 0 | 0 | 0 | 0 | 0 | 0 | 0 | 0 | 0
20 | 0 | 0 | 0 | 0 | 0 | 0 | 0 | 0 | 0 | 0 | 0
21 | 0 | 0 | 0 | 0 | 0 | 0 | 0 | 0 | 0 | 0 | 0
22 | 0 | 0 | 0 | 0 | 0 | 0 | 0 | 0 | 0 | 0 | 0
23 | 0 | 0 | 0 | 0 | 0 | 0 | 0 | 0 | 0 | 0 | 0
24 | 0 | 0 | 0 | 0 | 0 | 0 | 0 | 0 | 0 | 0 | 0

## System Inertia
Hour | H_Thermal_MWs | H_Batt_VI_MWs | H_WT_VI_MWs | Hsys_Total_MWs | B1_P_VI | B1_H_VI | B2_P_VI | B2_H_VI | WT1_P_VI | WT1_H_VI
1 | 49647 | 0 | 0 | 49647 | 0 | 0 | 0 | 0 | 0 | 0
2 | 42690 | 400 | 0 | 43090 | 60 | 300 | 20 | 100 | 0 | 0
3 | 42690 | 300 | 0 | 42990 | 60 | 300 | 0 | 0 | 0 | 0
4 | 42690 | 0 | 0 | 42690 | 0 | 0 | 0 | 0 | 0 | 0
5 | 42690 | 300 | 0 | 42990 | 60 | 300 | 0 | 0 | 0 | 0
6 | 42690 | 0 | 0 | 42690 | 0 | 0 | 0 | 0 | 0 | 0
7 | 42690 | 0 | 0 | 42690 | 0 | 0 | 0 | 0 | 0 | 0
8 | 42690 | 0 | 0 | 42690 | 0 | 0 | 0 | 0 | 0 | 0
9 | 42690 | 0 | 0 | 42690 | 0 | 0 | 0 | 0 | 0 | 0
10 | 42690 | 322.2724 | 0 | 43012.2724 | 60 | 300 | 4.4545 | 22.2724 | 0 | 0
11 | 42690 | 377.7276 | 0 | 43067.7276 | 60 | 300 | 15.5455 | 77.7276 | 0 | 0
12 | 42690 | 300 | 0 | 42990 | 60 | 300 | 0 | 0 | 0 | 0
13 | 42690 | 400 | 0 | 43090 | 60 | 300 | 20 | 100 | 0 | 0
14 | 42690 | 400 | 0 | 43090 | 60 | 300 | 20 | 100 | 0 | 0
15 | 42690 | 400 | 0 | 43090 | 60 | 300 | 20 | 100 | 0 | 0
16 | 42690 | 400 | 0 | 43090 | 60 | 300 | 20 | 100 | 0 | 0
17 | 42690 | 400 | 0 | 43090 | 60 | 300 | 20 | 100 | 0 | 0
18 | 42690 | 400 | 0 | 43090 | 60 | 300 | 20 | 100 | 0 | 0
19 | 42690 | 400 | 0 | 43090 | 60 | 300 | 20 | 100 | 0 | 0
20 | 42690 | 400 | 0 | 43090 | 60 | 300 | 20 | 100 | 0 | 0
21 | 42690 | 232.0138 | 0 | 42922.0138 | 26.4028 | 132.0138 | 20 | 100 | 0 | 0
22 | 42690 | 100 | 0 | 42790 | 0 | 0 | 20 | 100 | 0 | 0
23 | 42690 | 142.9862 | 0 | 42832.9862 | 8.5972 | 42.9862 | 20 | 100 | 0 | 0
24 | 42690 | 0 | 0 | 42690 | 0 | 0 | 0 | 0 | 0 | 0