## Active Constraints
Constraint / Feature | Status
con_power_balance | Aktif
con_capacity_upper | Aktif
con_capacity_lower | Aktif
con_startup_shutdown_logic | Aktif
con_ramp_up | Aktif
con_ramp_down | Aktif
con_minimum_up_time | Aktif
con_minimum_down_time | Aktif
con_n1_spinning_reserve | Aktif
con_battery | Aktif
con_wt | Aktif
con_wt_curtailment | Aktif
con_min_inertia | Aktif
con_battery_vi | Aktif
con_wt_vi | Aktif
con_dynamic_frequency_security | Tidak Aktif
con_steady_primary_frequency | Tidak Aktif
con_pfr_within_reserve | Tidak Aktif
con_pfr_governor_only | Tidak Aktif
con_pfr_headroom | Tidak Aktif
con_pfr_ramp_capability | Tidak Aktif
con_rocof_limit | Tidak Aktif
con_qss_limit | Aktif
con_freq_nadir | Tidak Aktif
con_pfr_requirement | Tidak Aktif

## Objective Function
Komponen Biaya | Nilai Total
Fuel Cost | 3383209.11
Fixed Cost | 555881.46
Startup Cost | 0
Shutdown Cost | 0
Reserve Cost | 0
Total Cost | 3939090.6

## Cost of Hour
Hour | Fuel Cost | Fixed Cost | Startup Cost | Shutdown Cost | Reserve Cost | Total Cost
1 | 133721.5 | 26912.05 | 0 | 0 | 0 | 160633.55
2 | 121128.95 | 22998.67 | 0 | 0 | 0 | 144127.63
3 | 117127.09 | 22998.67 | 0 | 0 | 0 | 140125.76
4 | 116593.41 | 22998.67 | 0 | 0 | 0 | 139592.09
5 | 115988.58 | 22998.67 | 0 | 0 | 0 | 138987.25
6 | 123854.84 | 22998.67 | 0 | 0 | 0 | 146853.51
7 | 126587.57 | 22998.67 | 0 | 0 | 0 | 149586.24
8 | 127200.03 | 22998.67 | 0 | 0 | 0 | 150198.7
9 | 131256.84 | 22998.67 | 0 | 0 | 0 | 154255.51
10 | 137646.64 | 22998.67 | 0 | 0 | 0 | 160645.31
11 | 149753.74 | 22998.67 | 0 | 0 | 0 | 172752.41
12 | 155171.82 | 22998.67 | 0 | 0 | 0 | 178170.49
13 | 145510.32 | 22998.67 | 0 | 0 | 0 | 168509
14 | 155497.59 | 22998.67 | 0 | 0 | 0 | 178496.26
15 | 164515.01 | 22998.67 | 0 | 0 | 0 | 187513.68
16 | 163537.95 | 22998.67 | 0 | 0 | 0 | 186536.62
17 | 156043.95 | 22998.67 | 0 | 0 | 0 | 179042.62
18 | 148378.46 | 22998.67 | 0 | 0 | 0 | 171377.13
19 | 150184.8 | 22998.67 | 0 | 0 | 0 | 173183.47
20 | 158655.96 | 22998.67 | 0 | 0 | 0 | 181654.63
21 | 156563.38 | 22998.67 | 0 | 0 | 0 | 179562.05
22 | 154090.22 | 22998.67 | 0 | 0 | 0 | 177088.89
23 | 139080.06 | 22998.67 | 0 | 0 | 0 | 162078.73
24 | 135120.4 | 22998.67 | 0 | 0 | 0 | 158119.07

## Status Unit
Hour | G1_U | G2_U | G3_U | G4_U | G5_U | G6_U | G7_U | G8_U | G9_U | G10_U
1 | 1 | 1 | 1 | 0 | 0 | 1 | 1 | 1 | 1 | 1
2 | 1 | 1 | 1 | 0 | 0 | 1 | 1 | 0 | 1 | 1
3 | 1 | 1 | 1 | 0 | 0 | 1 | 1 | 0 | 1 | 1
4 | 1 | 1 | 1 | 0 | 0 | 1 | 1 | 0 | 1 | 1
5 | 1 | 1 | 1 | 0 | 0 | 1 | 1 | 0 | 1 | 1
6 | 1 | 1 | 1 | 0 | 0 | 1 | 1 | 0 | 1 | 1
7 | 1 | 1 | 1 | 0 | 0 | 1 | 1 | 0 | 1 | 1
8 | 1 | 1 | 1 | 0 | 0 | 1 | 1 | 0 | 1 | 1
9 | 1 | 1 | 1 | 0 | 0 | 1 | 1 | 0 | 1 | 1
10 | 1 | 1 | 1 | 0 | 0 | 1 | 1 | 0 | 1 | 1
11 | 1 | 1 | 1 | 0 | 0 | 1 | 1 | 0 | 1 | 1
12 | 1 | 1 | 1 | 0 | 0 | 1 | 1 | 0 | 1 | 1
13 | 1 | 1 | 1 | 0 | 0 | 1 | 1 | 0 | 1 | 1
14 | 1 | 1 | 1 | 0 | 0 | 1 | 1 | 0 | 1 | 1
15 | 1 | 1 | 1 | 0 | 0 | 1 | 1 | 0 | 1 | 1
16 | 1 | 1 | 1 | 0 | 0 | 1 | 1 | 0 | 1 | 1
17 | 1 | 1 | 1 | 0 | 0 | 1 | 1 | 0 | 1 | 1
18 | 1 | 1 | 1 | 0 | 0 | 1 | 1 | 0 | 1 | 1
19 | 1 | 1 | 1 | 0 | 0 | 1 | 1 | 0 | 1 | 1
20 | 1 | 1 | 1 | 0 | 0 | 1 | 1 | 0 | 1 | 1
21 | 1 | 1 | 1 | 0 | 0 | 1 | 1 | 0 | 1 | 1
22 | 1 | 1 | 1 | 0 | 0 | 1 | 1 | 0 | 1 | 1
23 | 1 | 1 | 1 | 0 | 0 | 1 | 1 | 0 | 1 | 1
24 | 1 | 1 | 1 | 0 | 0 | 1 | 1 | 0 | 1 | 1

## Dispatch All
Hour | Demand | G1_P | G2_P | G3_P | G4_P | G5_P | G6_P | G7_P | G8_P | G9_P | G10_P | WT_Available | WT_Curtailment | WT_Used | Total_Power | Battery_Net_Injection
1 | 4225.68 | 1056 | 340 | 600 | 0 | 0 | 250 | 248 | 347.85 | 540 | 600 | 400 | 76.17 | 323.83 | 4305.68 | -80
2 | 4173.17 | 936 | 340 | 720 | 0 | 0 | 250 | 248 | 0 | 660 | 680.66 | 338.51 | 0 | 338.51 | 4173.17 | 0
3 | 4089.2 | 816 | 340 | 767.27 | 0 | 0 | 250 | 248 | 0 | 540 | 720 | 347.43 | 0 | 347.43 | 4028.7 | 60.5
4 | 4009.38 | 696 | 340 | 647.27 | 0 | 0 | 250 | 248 | 0 | 639.54 | 840 | 333.57 | 0 | 333.57 | 3994.38 | 15
5 | 4009.38 | 627 | 340 | 702.63 | 0 | 0 | 250 | 248 | 0 | 750 | 720 | 371.75 | 0 | 371.75 | 4009.38 | 0
6 | 4211.52 | 627 | 340 | 764.14 | 0 | 0 | 250 | 248 | 0 | 870 | 840 | 272.38 | 0 | 272.38 | 4211.52 | 0
7 | 4273.06 | 627 | 340 | 884.14 | 0 | 0 | 250 | 248 | 0 | 870 | 824.74 | 309.17 | 0 | 309.17 | 4353.06 | -80
8 | 4224.69 | 707.98 | 340 | 931.38 | 0 | 0 | 250 | 248 | 0 | 750 | 840 | 237.33 | 0 | 237.33 | 4304.69 | -80
9 | 4531.45 | 827.98 | 340 | 846.88 | 0 | 0 | 250 | 248 | 0 | 870 | 840 | 308.59 | 0 | 308.59 | 4531.45 | 0
10 | 4847.07 | 947.98 | 352.13 | 947.98 | 0 | 0 | 250 | 248 | 0 | 870 | 840 | 390.99 | 0 | 390.99 | 4847.07 | 0
11 | 4980.98 | 947.98 | 527.56 | 947.98 | 0 | 0 | 310.79 | 248 | 0 | 870 | 840 | 288.67 | 0 | 288.67 | 4980.98 | 0
12 | 5032.12 | 941.38 | 340 | 941.38 | 0 | 0 | 610.79 | 248 | 0 | 870 | 840 | 180.56 | 0 | 180.56 | 4972.12 | 60
13 | 4781.58 | 941.38 | 340 | 941.38 | 0 | 0 | 310.79 | 359.49 | 0 | 870 | 840 | 118.54 | 0 | 118.54 | 4721.58 | 60
14 | 4955.81 | 945.84 | 640 | 945.84 | 0 | 0 | 312.61 | 248 | 0 | 870 | 840 | 134.03 | 0 | 134.03 | 4936.31 | 19.5
15 | 5107.43 | 947.98 | 876.38 | 947.98 | 0 | 0 | 250 | 248 | 0 | 870 | 840 | 127.09 | 0 | 127.09 | 5107.43 | 0
16 | 5062.59 | 947.98 | 576.38 | 947.98 | 0 | 0 | 250 | 528.94 | 0 | 870 | 840 | 101.32 | 0 | 101.32 | 5062.59 | 0
17 | 5000.45 | 947.98 | 711.09 | 947.98 | 0 | 0 | 250 | 248 | 0 | 870 | 840 | 185.4 | 0 | 185.4 | 5000.45 | 0
18 | 4900.56 | 945.78 | 563.76 | 945.78 | 0 | 0 | 250 | 248 | 0 | 870 | 840 | 217.23 | 0 | 217.23 | 4880.56 | 20
19 | 4952.27 | 945.78 | 599.01 | 945.78 | 0 | 0 | 250 | 248 | 0 | 870 | 840 | 233.7 | 0 | 233.7 | 4932.27 | 20
20 | 5132.4 | 947.98 | 640 | 947.98 | 0 | 0 | 250 | 370.06 | 0 | 870 | 840 | 266.38 | 0 | 266.38 | 5132.4 | 0
21 | 5080.68 | 947.98 | 340 | 947.98 | 0 | 0 | 250 | 629.23 | 0 | 870 | 840 | 255.5 | 0 | 255.5 | 5080.68 | 0
22 | 4974.3 | 947.98 | 591.74 | 947.98 | 0 | 0 | 250 | 329.23 | 0 | 870 | 840 | 197.37 | 0 | 197.37 | 4974.3 | 0
23 | 4703.52 | 947.98 | 340 | 947.98 | 0 | 0 | 250 | 288.09 | 0 | 870 | 840 | 219.46 | 0 | 219.46 | 4703.52 | 0
24 | 4496.26 | 911.47 | 340 | 911.47 | 0 | 0 | 250 | 248 | 0 | 870 | 840 | 140.31 | 0 | 140.31 | 4511.26 | -15

## Dispatch Thermal
Hour | Demand | G1_P | G2_P | G3_P | G4_P | G5_P | G6_P | G7_P | G8_P | G9_P | G10_P | Total_Thermal
1 | 4225.68 | 1056 | 340 | 600 | 0 | 0 | 250 | 248 | 347.85 | 540 | 600 | 3981.85
2 | 4173.17 | 936 | 340 | 720 | 0 | 0 | 250 | 248 | 0 | 660 | 680.66 | 3834.66
3 | 4089.2 | 816 | 340 | 767.27 | 0 | 0 | 250 | 248 | 0 | 540 | 720 | 3681.27
4 | 4009.38 | 696 | 340 | 647.27 | 0 | 0 | 250 | 248 | 0 | 639.54 | 840 | 3660.81
5 | 4009.38 | 627 | 340 | 702.63 | 0 | 0 | 250 | 248 | 0 | 750 | 720 | 3637.63
6 | 4211.52 | 627 | 340 | 764.14 | 0 | 0 | 250 | 248 | 0 | 870 | 840 | 3939.14
7 | 4273.06 | 627 | 340 | 884.14 | 0 | 0 | 250 | 248 | 0 | 870 | 824.74 | 4043.88
8 | 4224.69 | 707.98 | 340 | 931.38 | 0 | 0 | 250 | 248 | 0 | 750 | 840 | 4067.36
9 | 4531.45 | 827.98 | 340 | 846.88 | 0 | 0 | 250 | 248 | 0 | 870 | 840 | 4222.86
10 | 4847.07 | 947.98 | 352.13 | 947.98 | 0 | 0 | 250 | 248 | 0 | 870 | 840 | 4456.09
11 | 4980.98 | 947.98 | 527.56 | 947.98 | 0 | 0 | 310.79 | 248 | 0 | 870 | 840 | 4692.31
12 | 5032.12 | 941.38 | 340 | 941.38 | 0 | 0 | 610.79 | 248 | 0 | 870 | 840 | 4791.55
13 | 4781.58 | 941.38 | 340 | 941.38 | 0 | 0 | 310.79 | 359.49 | 0 | 870 | 840 | 4603.04
14 | 4955.81 | 945.84 | 640 | 945.84 | 0 | 0 | 312.61 | 248 | 0 | 870 | 840 | 4802.29
15 | 5107.43 | 947.98 | 876.38 | 947.98 | 0 | 0 | 250 | 248 | 0 | 870 | 840 | 4980.34
16 | 5062.59 | 947.98 | 576.38 | 947.98 | 0 | 0 | 250 | 528.94 | 0 | 870 | 840 | 4961.28
17 | 5000.45 | 947.98 | 711.09 | 947.98 | 0 | 0 | 250 | 248 | 0 | 870 | 840 | 4815.05
18 | 4900.56 | 945.78 | 563.76 | 945.78 | 0 | 0 | 250 | 248 | 0 | 870 | 840 | 4663.32
19 | 4952.27 | 945.78 | 599.01 | 945.78 | 0 | 0 | 250 | 248 | 0 | 870 | 840 | 4698.57
20 | 5132.4 | 947.98 | 640 | 947.98 | 0 | 0 | 250 | 370.06 | 0 | 870 | 840 | 4866.02
21 | 5080.68 | 947.98 | 340 | 947.98 | 0 | 0 | 250 | 629.23 | 0 | 870 | 840 | 4825.19
22 | 4974.3 | 947.98 | 591.74 | 947.98 | 0 | 0 | 250 | 329.23 | 0 | 870 | 840 | 4776.93
23 | 4703.52 | 947.98 | 340 | 947.98 | 0 | 0 | 250 | 288.09 | 0 | 870 | 840 | 4484.05
24 | 4496.26 | 911.47 | 340 | 911.47 | 0 | 0 | 250 | 248 | 0 | 870 | 840 | 4370.94

## WT Results
Hour | WT_Available | WT_Curtailment | WT_Used | WT_Utilization
1 | 400 | 76.17 | 323.83 | 0.80957
2 | 338.51 | 0 | 338.51 | 1
3 | 347.43 | 0 | 347.43 | 1
4 | 333.57 | 0 | 333.57 | 1
5 | 371.75 | 0 | 371.75 | 1
6 | 272.38 | 0 | 272.38 | 1
7 | 309.17 | 0 | 309.17 | 1
8 | 237.33 | 0 | 237.33 | 1
9 | 308.59 | 0 | 308.59 | 1
10 | 390.99 | 0 | 390.99 | 1
11 | 288.67 | 0 | 288.67 | 1
12 | 180.56 | 0 | 180.56 | 1
13 | 118.54 | 0 | 118.54 | 1
14 | 134.03 | 0 | 134.03 | 1
15 | 127.09 | 0 | 127.09 | 1
16 | 101.32 | 0 | 101.32 | 1
17 | 185.4 | 0 | 185.4 | 1
18 | 217.23 | 0 | 217.23 | 1
19 | 233.7 | 0 | 233.7 | 1
20 | 266.38 | 0 | 266.38 | 1
21 | 255.5 | 0 | 255.5 | 1
22 | 197.37 | 0 | 197.37 | 1
23 | 219.46 | 0 | 219.46 | 1
24 | 140.31 | 0 | 140.31 | 1

## Battery Results
Hour | B1_P_charge | B1_P_discharge | B1_SOC | B1_ChargeStatus | B1_DischargeStatus | B2_P_charge | B2_P_discharge | B2_SOC | B2_ChargeStatus | B2_DischargeStatus
1 | 60 | 0 | 75.5 | 1 | 0 | 20 | 0 | 45 | 1 | 0
2 | 0 | 0 | 75.5 | 0 | 1 | 0 | 0 | 45 | 0 | 1
3 | 0 | 40.5 | 35 | 0 | 1 | 0 | 20 | 25 | 0 | 1
4 | 0 | 0 | 35 | 1 | 0 | 0 | 15 | 10 | 0 | 1
5 | 0 | 0 | 35 | 1 | 0 | 0 | 0 | 10 | 1 | 0
6 | 0 | 0 | 35 | 0 | 1 | 0 | 0 | 10 | 0 | 1
7 | 60 | 0 | 95 | 1 | 0 | 20 | 0 | 30 | 1 | 0
8 | 60 | 0 | 155 | 1 | 0 | 20 | 0 | 50 | 1 | 0
9 | 0 | 0 | 155 | 0 | 1 | 0 | 0 | 50 | 0 | 1
10 | 0 | 0 | 155 | 0 | 1 | 0 | 0 | 50 | 0 | 1
11 | 0 | 0 | 155 | 0 | 1 | 0 | 0 | 50 | 0 | 1
12 | 0 | 60 | 95 | 0 | 1 | 0 | 0 | 50 | 0 | 1
13 | 0 | 60 | 35 | 0 | 1 | 0 | 0 | 50 | 0 | 1
14 | 0 | 19.5 | 15.5 | 0 | 1 | 0 | 0 | 50 | 0 | 1
15 | 0 | 0 | 15.5 | 0 | 1 | 0 | 0 | 50 | 0 | 1
16 | 0 | 0 | 15.5 | 0 | 1 | 0 | 0 | 50 | 0 | 1
17 | 0 | 0 | 15.5 | 0 | 1 | 0 | 0 | 50 | 0 | 1
18 | 0 | 0 | 15.5 | 0 | 1 | 0 | 20 | 30 | 0 | 1
19 | 0 | 0 | 15.5 | 0 | 1 | 0 | 20 | 10 | 0 | 1
20 | 0 | 0 | 15.5 | 0 | 1 | 0 | 0 | 10 | 0 | 1
21 | 0 | 0 | 15.5 | 0 | 1 | 0 | 0 | 10 | 0 | 1
22 | 0 | 0 | 15.5 | 0 | 1 | 0 | 0 | 10 | 0 | 1
23 | 0 | 0 | 15.5 | 0 | 1 | 0 | 0 | 10 | 0 | 1
24 | 0 | 0 | 15.5 | 0 | 1 | 15 | 0 | 25 | 1 | 0

## Reserve
Hour | Contingency | G1_R | G2_R | G3_R | G4_R | G5_R | G6_R | G7_R | G8_R | G9_R | G10_R | Total_Reserve | Reserve_Margin
1 | 1056 | 120 | 785 | 369 | 0 | 0 | 845 | 562 | 425.15 | 330 | 240 | 3676.15 | 2620.15
2 | 936 | 240 | 785 | 249 | 0 | 0 | 845 | 562 | 0 | 210 | 159.34 | 3050.34 | 2114.34
3 | 816 | 360 | 785 | 201.73 | 0 | 0 | 845 | 562 | 0 | 330 | 120 | 3203.73 | 2387.73
4 | 840 | 480 | 785 | 321.73 | 0 | 0 | 845 | 562 | 0 | 230.46 | 0 | 3224.19 | 2384.19
5 | 750 | 549 | 785 | 266.37 | 0 | 0 | 845 | 562 | 0 | 120 | 120 | 3247.37 | 2497.37
6 | 870 | 549 | 785 | 204.86 | 0 | 0 | 845 | 562 | 0 | 0 | 0 | 2945.86 | 2075.86
7 | 884.14 | 549 | 785 | 84.86 | 0 | 0 | 845 | 562 | 0 | 0 | 15.26 | 2841.11 | 1956.97
8 | 931.38 | 468.02 | 785 | 37.62 | 0 | 0 | 845 | 562 | 0 | 120 | 0 | 2817.64 | 1886.26
9 | 870 | 348.02 | 785 | 122.12 | 0 | 0 | 845 | 562 | 0 | 0 | 0 | 2662.14 | 1792.14
10 | 947.98 | 228.02 | 772.87 | 21.02 | 0 | 0 | 845 | 562 | 0 | 0 | 0 | 2428.91 | 1480.93
11 | 947.98 | 228.02 | 597.44 | 21.02 | 0 | 0 | 784.21 | 562 | 0 | 0 | 0 | 2192.68 | 1244.7
12 | 941.38 | 234.62 | 785 | 27.62 | 0 | 0 | 484.21 | 562 | 0 | 0 | 0 | 2093.45 | 1152.07
13 | 941.38 | 234.62 | 785 | 27.62 | 0 | 0 | 784.21 | 450.51 | 0 | 0 | 0 | 2281.96 | 1340.58
14 | 945.84 | 230.16 | 485 | 23.16 | 0 | 0 | 782.39 | 562 | 0 | 0 | 0 | 2082.72 | 1136.88
15 | 947.98 | 228.02 | 248.62 | 21.02 | 0 | 0 | 845 | 562 | 0 | 0 | 0 | 1904.66 | 956.68
16 | 947.98 | 228.02 | 548.62 | 21.02 | 0 | 0 | 845 | 281.06 | 0 | 0 | 0 | 1923.73 | 975.75
17 | 947.98 | 228.02 | 413.91 | 21.02 | 0 | 0 | 845 | 562 | 0 | 0 | 0 | 2069.95 | 1121.97
18 | 945.78 | 230.22 | 561.24 | 23.22 | 0 | 0 | 845 | 562 | 0 | 0 | 0 | 2221.68 | 1275.9
19 | 945.78 | 230.22 | 525.99 | 23.22 | 0 | 0 | 845 | 562 | 0 | 0 | 0 | 2186.43 | 1240.65
20 | 947.98 | 228.02 | 485 | 21.02 | 0 | 0 | 845 | 439.94 | 0 | 0 | 0 | 2018.98 | 1071
21 | 947.98 | 228.02 | 785 | 21.02 | 0 | 0 | 845 | 180.77 | 0 | 0 | 0 | 2059.81 | 1111.83
22 | 947.98 | 228.02 | 533.26 | 21.02 | 0 | 0 | 845 | 480.77 | 0 | 0 | 0 | 2108.07 | 1160.09
23 | 947.98 | 228.02 | 785 | 21.02 | 0 | 0 | 845 | 521.91 | 0 | 0 | 0 | 2400.95 | 1452.97
24 | 911.47 | 264.53 | 785 | 57.53 | 0 | 0 | 845 | 562 | 0 | 0 | 0 | 2514.05 | 1602.58

## Primary Reserve
Hour | G1_PFR | G2_PFR | G3_PFR | G4_PFR | G5_PFR | G6_PFR | G7_PFR | G8_PFR | G9_PFR | G10_PFR | Total_PFR
1 | 0 | 0 | 0 | 0 | 0 | 0 | 0 | 0 | 0 | 0 | 0
2 | 0 | 0 | 0 | 0 | 0 | 0 | 0 | 0 | 0 | 0 | 0
3 | 0 | 0 | 0 | 0 | 0 | 0 | 0 | 0 | 0 | 0 | 0
4 | 0 | 0 | 0 | 0 | 0 | 0 | 0 | 0 | 0 | 0 | 0
5 | 0 | 0 | 0 | 0 | 0 | 0 | 0 | 0 | 0 | 0 | 0
6 | 0 | 0 | 0 | 0 | 0 | 0 | 0 | 0 | 0 | 0 | 0
7 | 0 | 0 | 0 | 0 | 0 | 0 | 0 | 0 | 0 | 0 | 0
8 | 0 | 0 | 0 | 0 | 0 | 0 | 0 | 0 | 0 | 0 | 0
9 | 0 | 0 | 0 | 0 | 0 | 0 | 0 | 0 | 0 | 0 | 0
10 | 0 | 0 | 0 | 0 | 0 | 0 | 0 | 0 | 0 | 0 | 0
11 | 0 | 0 | 0 | 0 | 0 | 0 | 0 | 0 | 0 | 0 | 0
12 | 0 | 0 | 0 | 0 | 0 | 0 | 0 | 0 | 0 | 0 | 0
13 | 0 | 0 | 0 | 0 | 0 | 0 | 0 | 0 | 0 | 0 | 0
14 | 0 | 0 | 0 | 0 | 0 | 0 | 0 | 0 | 0 | 0 | 0
15 | 0 | 0 | 0 | 0 | 0 | 0 | 0 | 0 | 0 | 0 | 0
16 | 0 | 0 | 0 | 0 | 0 | 0 | 0 | 0 | 0 | 0 | 0
17 | 0 | 0 | 0 | 0 | 0 | 0 | 0 | 0 | 0 | 0 | 0
18 | 0 | 0 | 0 | 0 | 0 | 0 | 0 | 0 | 0 | 0 | 0
19 | 0 | 0 | 0 | 0 | 0 | 0 | 0 | 0 | 0 | 0 | 0
20 | 0 | 0 | 0 | 0 | 0 | 0 | 0 | 0 | 0 | 0 | 0
21 | 0 | 0 | 0 | 0 | 0 | 0 | 0 | 0 | 0 | 0 | 0
22 | 0 | 0 | 0 | 0 | 0 | 0 | 0 | 0 | 0 | 0 | 0
23 | 0 | 0 | 0 | 0 | 0 | 0 | 0 | 0 | 0 | 0 | 0
24 | 0 | 0 | 0 | 0 | 0 | 0 | 0 | 0 | 0 | 0 | 0

## System Inertia
Hour | H_Thermal_MWs | H_Batt_VI_MWs | H_WT_VI_MWs | Hsys_Total_MWs | B1_P_VI | B1_H_VI | B2_P_VI | B2_H_VI | WT1_P_VI | WT1_H_VI
1 | 49647 | 0 | 304.6927 | 49951.6927 | 0 | 0 | 0 | 0 | 76.1732 | 304.6927
2 | 42690 | 400 | 0 | 43090 | 60 | 300 | 20 | 100 | 0 | 0
3 | 42690 | 97.5 | 0 | 42787.5 | 19.5 | 97.5 | 0 | 0 | 0 | 0
4 | 42690 | 25 | 0 | 42715 | 0 | 0 | 5 | 25 | 0 | 0
5 | 42690 | 0 | 0 | 42690 | 0 | 0 | 0 | 0 | 0 | 0
6 | 42690 | 400 | 0 | 43090 | 60 | 300 | 20 | 100 | 0 | 0
7 | 42690 | 0 | 0 | 42690 | 0 | 0 | 0 | 0 | 0 | 0
8 | 42690 | 0 | 0 | 42690 | 0 | 0 | 0 | 0 | 0 | 0
9 | 42690 | 400 | 0 | 43090 | 60 | 300 | 20 | 100 | 0 | 0
10 | 42690 | 400 | 0 | 43090 | 60 | 300 | 20 | 100 | 0 | 0
11 | 42690 | 400 | 0 | 43090 | 60 | 300 | 20 | 100 | 0 | 0
12 | 42690 | 100 | 0 | 42790 | 0 | 0 | 20 | 100 | 0 | 0
13 | 42690 | 100 | 0 | 42790 | 0 | 0 | 20 | 100 | 0 | 0
14 | 42690 | 302.5 | 0 | 42992.5 | 40.5 | 202.5 | 20 | 100 | 0 | 0
15 | 42690 | 400 | 0 | 43090 | 60 | 300 | 20 | 100 | 0 | 0
16 | 42690 | 400 | 0 | 43090 | 60 | 300 | 20 | 100 | 0 | 0
17 | 42690 | 400 | 0 | 43090 | 60 | 300 | 20 | 100 | 0 | 0
18 | 42690 | 300 | 0 | 42990 | 60 | 300 | 0 | 0 | 0 | 0
19 | 42690 | 300 | 0 | 42990 | 60 | 300 | 0 | 0 | 0 | 0
20 | 42690 | 400 | 0 | 43090 | 60 | 300 | 20 | 100 | 0 | 0
21 | 42690 | 400 | 0 | 43090 | 60 | 300 | 20 | 100 | 0 | 0
22 | 42690 | 400 | 0 | 43090 | 60 | 300 | 20 | 100 | 0 | 0
23 | 42690 | 400 | 0 | 43090 | 60 | 300 | 20 | 100 | 0 | 0
24 | 42690 | 300 | 0 | 42990 | 60 | 300 | 0 | 0 | 0 | 0