## Active Constraints
Constraint / Feature | Status
con_power_balance | Aktif
con_capacity_upper | Aktif
con_capacity_lower | Aktif
con_startup_shutdown_logic | Aktif
con_ramp_up | Aktif
con_ramp_down | Aktif
con_minimum_up_time | Aktif
con_minimum_down_time | Aktif
con_n1_spinning_reserve | Aktif
con_battery | Tidak Aktif
con_wt | Tidak Aktif
con_wt_curtailment | Tidak Aktif
con_min_inertia | Tidak Aktif
con_battery_vi | Tidak Aktif
con_wt_vi | Tidak Aktif
con_dynamic_frequency_security | Tidak Aktif
con_steady_primary_frequency | Tidak Aktif
con_pfr_within_reserve | Tidak Aktif
con_pfr_governor_only | Tidak Aktif
con_pfr_headroom | Tidak Aktif
con_pfr_ramp_capability | Tidak Aktif
con_rocof_limit | Tidak Aktif
con_qss_limit | Tidak Aktif
con_freq_nadir | Tidak Aktif
con_pfr_requirement | Tidak Aktif

## Objective Function
Komponen Biaya | Nilai Total
Fuel Cost | 3452429.39
Fixed Cost | 514953.96
Startup Cost | 61840
Shutdown Cost | 0
Reserve Cost | 0
Total Cost | 4029223.23

## Cost of Hour
Hour | Fuel Cost | Fixed Cost | Startup Cost | Shutdown Cost | Reserve Cost | Total Cost
1 | 134140.3 | 19173.61 | 0 | 0 | 0 | 153313.91
2 | 122391.06 | 19173.61 | 0 | 0 | 0 | 141564.67
3 | 119214.89 | 19173.61 | 0 | 0 | 0 | 138388.5
4 | 117132.48 | 19173.61 | 0 | 0 | 0 | 136306.09
5 | 117132.48 | 19173.61 | 0 | 0 | 0 | 136306.09
6 | 122406.11 | 19173.61 | 0 | 0 | 0 | 141579.72
7 | 124011.63 | 19173.61 | 0 | 0 | 0 | 143185.24
8 | 122749.73 | 19173.61 | 0 | 0 | 0 | 141923.34
9 | 135243.12 | 19173.61 | 0 | 0 | 0 | 154416.73
10 | 151418.8 | 23086.99 | 61840 | 0 | 0 | 236345.78
11 | 158281.93 | 23086.99 | 0 | 0 | 0 | 181368.91
12 | 160902.45 | 23086.99 | 0 | 0 | 0 | 183989.43
13 | 148062.52 | 23086.99 | 0 | 0 | 0 | 171149.5
14 | 156991.78 | 23086.99 | 0 | 0 | 0 | 180078.76
15 | 164762.21 | 23086.99 | 0 | 0 | 0 | 187849.19
16 | 162464.23 | 23086.99 | 0 | 0 | 0 | 185551.22
17 | 159279.49 | 23086.99 | 0 | 0 | 0 | 182366.47
18 | 154159.94 | 23086.99 | 0 | 0 | 0 | 177246.93
19 | 156810.4 | 23086.99 | 0 | 0 | 0 | 179897.39
20 | 166042.1 | 23086.99 | 0 | 0 | 0 | 189129.08
21 | 163391.64 | 23086.99 | 0 | 0 | 0 | 186478.62
22 | 157939.29 | 23086.99 | 0 | 0 | 0 | 181026.27
23 | 144061.59 | 23086.99 | 0 | 0 | 0 | 167148.57
24 | 133439.22 | 19173.61 | 0 | 0 | 0 | 152612.82

## Status Unit
Hour | G1_U | G2_U | G3_U | G4_U | G5_U | G6_U | G7_U | G8_U | G9_U | G10_U
1 | 1 | 0 | 1 | 0 | 0 | 1 | 1 | 0 | 1 | 1
2 | 1 | 0 | 1 | 0 | 0 | 1 | 1 | 0 | 1 | 1
3 | 1 | 0 | 1 | 0 | 0 | 1 | 1 | 0 | 1 | 1
4 | 1 | 0 | 1 | 0 | 0 | 1 | 1 | 0 | 1 | 1
5 | 1 | 0 | 1 | 0 | 0 | 1 | 1 | 0 | 1 | 1
6 | 1 | 0 | 1 | 0 | 0 | 1 | 1 | 0 | 1 | 1
7 | 1 | 0 | 1 | 0 | 0 | 1 | 1 | 0 | 1 | 1
8 | 1 | 0 | 1 | 0 | 0 | 1 | 1 | 0 | 1 | 1
9 | 1 | 0 | 1 | 0 | 0 | 1 | 1 | 0 | 1 | 1
10 | 1 | 0 | 1 | 0 | 0 | 1 | 1 | 1 | 1 | 1
11 | 1 | 0 | 1 | 0 | 0 | 1 | 1 | 1 | 1 | 1
12 | 1 | 0 | 1 | 0 | 0 | 1 | 1 | 1 | 1 | 1
13 | 1 | 0 | 1 | 0 | 0 | 1 | 1 | 1 | 1 | 1
14 | 1 | 0 | 1 | 0 | 0 | 1 | 1 | 1 | 1 | 1
15 | 1 | 0 | 1 | 0 | 0 | 1 | 1 | 1 | 1 | 1
16 | 1 | 0 | 1 | 0 | 0 | 1 | 1 | 1 | 1 | 1
17 | 1 | 0 | 1 | 0 | 0 | 1 | 1 | 1 | 1 | 1
18 | 1 | 0 | 1 | 0 | 0 | 1 | 1 | 1 | 1 | 1
19 | 1 | 0 | 1 | 0 | 0 | 1 | 1 | 1 | 1 | 1
20 | 1 | 0 | 1 | 0 | 0 | 1 | 1 | 1 | 1 | 1
21 | 1 | 0 | 1 | 0 | 0 | 1 | 1 | 1 | 1 | 1
22 | 1 | 0 | 1 | 0 | 0 | 1 | 1 | 1 | 1 | 1
23 | 1 | 0 | 1 | 0 | 0 | 1 | 1 | 1 | 1 | 1
24 | 1 | 0 | 1 | 0 | 0 | 1 | 1 | 0 | 1 | 1

## Dispatch All
Hour | Demand | G1_P | G2_P | G3_P | G4_P | G5_P | G6_P | G7_P | G8_P | G9_P | G10_P | WT_Available | WT_Curtailment | WT_Used | Total_Power
1 | 4225.68 | 1176 | 0 | 720 | 0 | 0 | 550 | 399.68 | 0 | 660 | 720 | 0 | 0 | 0 | 4225.68
2 | 4173.17 | 1176 | 0 | 840 | 0 | 0 | 289.17 | 248 | 0 | 780 | 840 | 0 | 0 | 0 | 4173.17
3 | 4089.2 | 1176 | 0 | 915.2 | 0 | 0 | 250 | 248 | 0 | 660 | 840 | 0 | 0 | 0 | 4089.2
4 | 4009.38 | 1176 | 0 | 827.52 | 0 | 0 | 250 | 248 | 0 | 667.86 | 840 | 0 | 0 | 0 | 4009.38
5 | 4009.38 | 1176 | 0 | 707.52 | 0 | 0 | 250 | 248 | 0 | 787.86 | 840 | 0 | 0 | 0 | 4009.38
6 | 4211.52 | 1176 | 0 | 827.52 | 0 | 0 | 250 | 248 | 0 | 870 | 840 | 0 | 0 | 0 | 4211.52
7 | 4273.06 | 1176 | 0 | 889.06 | 0 | 0 | 250 | 248 | 0 | 870 | 840 | 0 | 0 | 0 | 4273.06
8 | 4224.69 | 1167.69 | 0 | 849 | 0 | 0 | 250 | 248 | 0 | 870 | 840 | 0 | 0 | 0 | 4224.69
9 | 4531.45 | 1176 | 0 | 969 | 0 | 0 | 250 | 426.45 | 0 | 870 | 840 | 0 | 0 | 0 | 4531.45
10 | 4847.07 | 1176 | 0 | 969 | 0 | 0 | 396.22 | 248 | 347.85 | 870 | 840 | 0 | 0 | 0 | 4847.07
11 | 4980.98 | 1176 | 0 | 969 | 0 | 0 | 250 | 528.13 | 347.85 | 870 | 840 | 0 | 0 | 0 | 4980.98
12 | 5032.12 | 1176 | 0 | 969 | 0 | 0 | 281.27 | 248 | 647.85 | 870 | 840 | 0 | 0 | 0 | 5032.12
13 | 4781.58 | 1176 | 0 | 969 | 0 | 0 | 330.73 | 248 | 347.85 | 870 | 840 | 0 | 0 | 0 | 4781.58
14 | 4955.81 | 1176 | 0 | 969 | 0 | 0 | 250 | 248 | 602.81 | 870 | 840 | 0 | 0 | 0 | 4955.81
15 | 5107.43 | 1176 | 0 | 969 | 0 | 0 | 250 | 548 | 454.43 | 870 | 840 | 0 | 0 | 0 | 5107.43
16 | 5062.59 | 1176 | 0 | 969 | 0 | 0 | 250 | 609.74 | 347.85 | 870 | 840 | 0 | 0 | 0 | 5062.59
17 | 5000.45 | 1176 | 0 | 969 | 0 | 0 | 250 | 547.6 | 347.85 | 870 | 840 | 0 | 0 | 0 | 5000.45
18 | 4900.56 | 1176 | 0 | 969 | 0 | 0 | 250 | 447.71 | 347.85 | 870 | 840 | 0 | 0 | 0 | 4900.56
19 | 4952.27 | 1176 | 0 | 969 | 0 | 0 | 250 | 248 | 599.27 | 870 | 840 | 0 | 0 | 0 | 4952.27
20 | 5132.4 | 1176 | 0 | 969 | 0 | 0 | 250 | 548 | 479.4 | 870 | 840 | 0 | 0 | 0 | 5132.4
21 | 5080.68 | 1176 | 0 | 969 | 0 | 0 | 250 | 248 | 727.68 | 870 | 840 | 0 | 0 | 0 | 5080.68
22 | 4974.3 | 1176 | 0 | 969 | 0 | 0 | 250 | 248 | 621.3 | 870 | 840 | 0 | 0 | 0 | 4974.3
23 | 4703.52 | 1176 | 0 | 969 | 0 | 0 | 250 | 250.67 | 347.85 | 870 | 840 | 0 | 0 | 0 | 4703.52
24 | 4496.26 | 1176 | 0 | 969 | 0 | 0 | 250 | 391.26 | 0 | 870 | 840 | 0 | 0 | 0 | 4496.26

## Dispatch Thermal
Hour | Demand | G1_P | G2_P | G3_P | G4_P | G5_P | G6_P | G7_P | G8_P | G9_P | G10_P | Total_Thermal
1 | 4225.68 | 1176 | 0 | 720 | 0 | 0 | 550 | 399.68 | 0 | 660 | 720 | 4225.68
2 | 4173.17 | 1176 | 0 | 840 | 0 | 0 | 289.17 | 248 | 0 | 780 | 840 | 4173.17
3 | 4089.2 | 1176 | 0 | 915.2 | 0 | 0 | 250 | 248 | 0 | 660 | 840 | 4089.2
4 | 4009.38 | 1176 | 0 | 827.52 | 0 | 0 | 250 | 248 | 0 | 667.86 | 840 | 4009.38
5 | 4009.38 | 1176 | 0 | 707.52 | 0 | 0 | 250 | 248 | 0 | 787.86 | 840 | 4009.38
6 | 4211.52 | 1176 | 0 | 827.52 | 0 | 0 | 250 | 248 | 0 | 870 | 840 | 4211.52
7 | 4273.06 | 1176 | 0 | 889.06 | 0 | 0 | 250 | 248 | 0 | 870 | 840 | 4273.06
8 | 4224.69 | 1167.69 | 0 | 849 | 0 | 0 | 250 | 248 | 0 | 870 | 840 | 4224.69
9 | 4531.45 | 1176 | 0 | 969 | 0 | 0 | 250 | 426.45 | 0 | 870 | 840 | 4531.45
10 | 4847.07 | 1176 | 0 | 969 | 0 | 0 | 396.22 | 248 | 347.85 | 870 | 840 | 4847.07
11 | 4980.98 | 1176 | 0 | 969 | 0 | 0 | 250 | 528.13 | 347.85 | 870 | 840 | 4980.98
12 | 5032.12 | 1176 | 0 | 969 | 0 | 0 | 281.27 | 248 | 647.85 | 870 | 840 | 5032.12
13 | 4781.58 | 1176 | 0 | 969 | 0 | 0 | 330.73 | 248 | 347.85 | 870 | 840 | 4781.58
14 | 4955.81 | 1176 | 0 | 969 | 0 | 0 | 250 | 248 | 602.81 | 870 | 840 | 4955.81
15 | 5107.43 | 1176 | 0 | 969 | 0 | 0 | 250 | 548 | 454.43 | 870 | 840 | 5107.43
16 | 5062.59 | 1176 | 0 | 969 | 0 | 0 | 250 | 609.74 | 347.85 | 870 | 840 | 5062.59
17 | 5000.45 | 1176 | 0 | 969 | 0 | 0 | 250 | 547.6 | 347.85 | 870 | 840 | 5000.45
18 | 4900.56 | 1176 | 0 | 969 | 0 | 0 | 250 | 447.71 | 347.85 | 870 | 840 | 4900.56
19 | 4952.27 | 1176 | 0 | 969 | 0 | 0 | 250 | 248 | 599.27 | 870 | 840 | 4952.27
20 | 5132.4 | 1176 | 0 | 969 | 0 | 0 | 250 | 548 | 479.4 | 870 | 840 | 5132.4
21 | 5080.68 | 1176 | 0 | 969 | 0 | 0 | 250 | 248 | 727.68 | 870 | 840 | 5080.68
22 | 4974.3 | 1176 | 0 | 969 | 0 | 0 | 250 | 248 | 621.3 | 870 | 840 | 4974.3
23 | 4703.52 | 1176 | 0 | 969 | 0 | 0 | 250 | 250.67 | 347.85 | 870 | 840 | 4703.52
24 | 4496.26 | 1176 | 0 | 969 | 0 | 0 | 250 | 391.26 | 0 | 870 | 840 | 4496.26

## WT Results
Hour | WT_Available | WT_Curtailment | WT_Used | WT_Utilization
1 | 0 | 0 | 0 | 0
2 | 0 | 0 | 0 | 0
3 | 0 | 0 | 0 | 0
4 | 0 | 0 | 0 | 0
5 | 0 | 0 | 0 | 0
6 | 0 | 0 | 0 | 0
7 | 0 | 0 | 0 | 0
8 | 0 | 0 | 0 | 0
9 | 0 | 0 | 0 | 0
10 | 0 | 0 | 0 | 0
11 | 0 | 0 | 0 | 0
12 | 0 | 0 | 0 | 0
13 | 0 | 0 | 0 | 0
14 | 0 | 0 | 0 | 0
15 | 0 | 0 | 0 | 0
16 | 0 | 0 | 0 | 0
17 | 0 | 0 | 0 | 0
18 | 0 | 0 | 0 | 0
19 | 0 | 0 | 0 | 0
20 | 0 | 0 | 0 | 0
21 | 0 | 0 | 0 | 0
22 | 0 | 0 | 0 | 0
23 | 0 | 0 | 0 | 0
24 | 0 | 0 | 0 | 0

## Battery Results
Info
Battery tidak aktif

## Reserve
Hour | Contingency | G1_R | G2_R | G3_R | G4_R | G5_R | G6_R | G7_R | G8_R | G9_R | G10_R | Total_Reserve | Reserve_Margin
1 | 1176 | 0 | 0 | 249 | 0 | 0 | 545 | 410.32 | 0 | 210 | 120 | 1534.32 | 358.32
2 | 1176 | 0 | 0 | 129 | 0 | 0 | 805.83 | 562 | 0 | 90 | 0 | 1586.83 | 410.83
3 | 1176 | 0 | 0 | 53.8 | 0 | 0 | 845 | 562 | 0 | 210 | 0 | 1670.8 | 494.8
4 | 1176 | 0 | 0 | 141.48 | 0 | 0 | 845 | 562 | 0 | 202.14 | 0 | 1750.62 | 574.62
5 | 1176 | 0 | 0 | 261.48 | 0 | 0 | 845 | 562 | 0 | 82.14 | 0 | 1750.62 | 574.62
6 | 1176 | 0 | 0 | 141.48 | 0 | 0 | 845 | 562 | 0 | 0 | 0 | 1548.48 | 372.48
7 | 1176 | 0 | 0 | 79.94 | 0 | 0 | 845 | 562 | 0 | 0 | 0 | 1486.94 | 310.94
8 | 1167.69 | 8.31 | 0 | 120 | 0 | 0 | 845 | 562 | 0 | 0 | 0 | 1535.31 | 367.62
9 | 1176 | 0 | 0 | 0 | 0 | 0 | 845 | 383.55 | 0 | 0 | 0 | 1228.55 | 52.55
10 | 1176 | 0 | 0 | 0 | 0 | 0 | 698.78 | 562 | 425.15 | 0 | 0 | 1685.93 | 509.93
11 | 1176 | 0 | 0 | 0 | 0 | 0 | 845 | 281.87 | 425.15 | 0 | 0 | 1552.02 | 376.02
12 | 1176 | 0 | 0 | 0 | 0 | 0 | 813.73 | 562 | 125.15 | 0 | 0 | 1500.88 | 324.88
13 | 1176 | 0 | 0 | 0 | 0 | 0 | 764.27 | 562 | 425.15 | 0 | 0 | 1751.42 | 575.42
14 | 1176 | 0 | 0 | 0 | 0 | 0 | 845 | 562 | 170.19 | 0 | 0 | 1577.19 | 401.19
15 | 1176 | 0 | 0 | 0 | 0 | 0 | 845 | 262 | 318.57 | 0 | 0 | 1425.57 | 249.57
16 | 1176 | 0 | 0 | 0 | 0 | 0 | 845 | 200.26 | 425.15 | 0 | 0 | 1470.41 | 294.41
17 | 1176 | 0 | 0 | 0 | 0 | 0 | 845 | 262.4 | 425.15 | 0 | 0 | 1532.55 | 356.55
18 | 1176 | 0 | 0 | 0 | 0 | 0 | 845 | 362.29 | 425.15 | 0 | 0 | 1632.44 | 456.44
19 | 1176 | 0 | 0 | 0 | 0 | 0 | 845 | 562 | 173.73 | 0 | 0 | 1580.73 | 404.73
20 | 1176 | 0 | 0 | 0 | 0 | 0 | 845 | 262 | 293.6 | 0 | 0 | 1400.6 | 224.6
21 | 1176 | 0 | 0 | 0 | 0 | 0 | 845 | 562 | 45.32 | 0 | 0 | 1452.32 | 276.32
22 | 1176 | 0 | 0 | 0 | 0 | 0 | 845 | 562 | 151.7 | 0 | 0 | 1558.7 | 382.7
23 | 1176 | 0 | 0 | 0 | 0 | 0 | 845 | 559.33 | 425.15 | 0 | 0 | 1829.48 | 653.48
24 | 1176 | 0 | 0 | 0 | 0 | 0 | 845 | 418.74 | 0 | 0 | 0 | 1263.74 | 87.74

## Primary Reserve
Hour | G1_PFR | G2_PFR | G3_PFR | G4_PFR | G5_PFR | G6_PFR | G7_PFR | G8_PFR | G9_PFR | G10_PFR | Total_PFR
1 | 0 | 0 | 0 | 0 | 0 | 0 | 0 | 0 | 0 | 0 | 0
2 | 0 | 0 | 0 | 0 | 0 | 0 | 0 | 0 | 0 | 0 | 0
3 | 0 | 0 | 0 | 0 | 0 | 0 | 0 | 0 | 0 | 0 | 0
4 | 0 | 0 | 0 | 0 | 0 | 0 | 0 | 0 | 0 | 0 | 0
5 | 0 | 0 | 0 | 0 | 0 | 0 | 0 | 0 | 0 | 0 | 0
6 | 0 | 0 | 0 | 0 | 0 | 0 | 0 | 0 | 0 | 0 | 0
7 | 0 | 0 | 0 | 0 | 0 | 0 | 0 | 0 | 0 | 0 | 0
8 | 0 | 0 | 0 | 0 | 0 | 0 | 0 | 0 | 0 | 0 | 0
9 | 0 | 0 | 0 | 0 | 0 | 0 | 0 | 0 | 0 | 0 | 0
10 | 0 | 0 | 0 | 0 | 0 | 0 | 0 | 0 | 0 | 0 | 0
11 | 0 | 0 | 0 | 0 | 0 | 0 | 0 | 0 | 0 | 0 | 0
12 | 0 | 0 | 0 | 0 | 0 | 0 | 0 | 0 | 0 | 0 | 0
13 | 0 | 0 | 0 | 0 | 0 | 0 | 0 | 0 | 0 | 0 | 0
14 | 0 | 0 | 0 | 0 | 0 | 0 | 0 | 0 | 0 | 0 | 0
15 | 0 | 0 | 0 | 0 | 0 | 0 | 0 | 0 | 0 | 0 | 0
16 | 0 | 0 | 0 | 0 | 0 | 0 | 0 | 0 | 0 | 0 | 0
17 | 0 | 0 | 0 | 0 | 0 | 0 | 0 | 0 | 0 | 0 | 0
18 | 0 | 0 | 0 | 0 | 0 | 0 | 0 | 0 | 0 | 0 | 0
19 | 0 | 0 | 0 | 0 | 0 | 0 | 0 | 0 | 0 | 0 | 0
20 | 0 | 0 | 0 | 0 | 0 | 0 | 0 | 0 | 0 | 0 | 0
21 | 0 | 0 | 0 | 0 | 0 | 0 | 0 | 0 | 0 | 0 | 0
22 | 0 | 0 | 0 | 0 | 0 | 0 | 0 | 0 | 0 | 0 | 0
23 | 0 | 0 | 0 | 0 | 0 | 0 | 0 | 0 | 0 | 0 | 0
24 | 0 | 0 | 0 | 0 | 0 | 0 | 0 | 0 | 0 | 0 | 0

## System Inertia
Hour | H_Thermal_MWs | H_Batt_VI_MWs | H_WT_VI_MWs | Hsys_Total_MWs | B1_P_VI | B1_H_VI | B2_P_VI | B2_H_VI | WT1_P_VI | WT1_H_VI
1 | 32565 | 0 | 0 | 32565 | 0 | 0 | 0 | 0 | 0 | 0
2 | 32565 | 0 | 0 | 32565 | 0 | 0 | 0 | 0 | 0 | 0
3 | 32565 | 0 | 0 | 32565 | 0 | 0 | 0 | 0 | 0 | 0
4 | 32565 | 0 | 0 | 32565 | 0 | 0 | 0 | 0 | 0 | 0
5 | 32565 | 0 | 0 | 32565 | 0 | 0 | 0 | 0 | 0 | 0
6 | 32565 | 0 | 0 | 32565 | 0 | 0 | 0 | 0 | 0 | 0
7 | 32565 | 0 | 0 | 32565 | 0 | 0 | 0 | 0 | 0 | 0
8 | 32565 | 0 | 0 | 32565 | 0 | 0 | 0 | 0 | 0 | 0
9 | 32565 | 0 | 0 | 32565 | 0 | 0 | 0 | 0 | 0 | 0
10 | 39522 | 0 | 0 | 39522 | 0 | 0 | 0 | 0 | 0 | 0
11 | 39522 | 0 | 0 | 39522 | 0 | 0 | 0 | 0 | 0 | 0
12 | 39522 | 0 | 0 | 39522 | 0 | 0 | 0 | 0 | 0 | 0
13 | 39522 | 0 | 0 | 39522 | 0 | 0 | 0 | 0 | 0 | 0
14 | 39522 | 0 | 0 | 39522 | 0 | 0 | 0 | 0 | 0 | 0
15 | 39522 | 0 | 0 | 39522 | 0 | 0 | 0 | 0 | 0 | 0
16 | 39522 | 0 | 0 | 39522 | 0 | 0 | 0 | 0 | 0 | 0
17 | 39522 | 0 | 0 | 39522 | 0 | 0 | 0 | 0 | 0 | 0
18 | 39522 | 0 | 0 | 39522 | 0 | 0 | 0 | 0 | 0 | 0
19 | 39522 | 0 | 0 | 39522 | 0 | 0 | 0 | 0 | 0 | 0
20 | 39522 | 0 | 0 | 39522 | 0 | 0 | 0 | 0 | 0 | 0
21 | 39522 | 0 | 0 | 39522 | 0 | 0 | 0 | 0 | 0 | 0
22 | 39522 | 0 | 0 | 39522 | 0 | 0 | 0 | 0 | 0 | 0
23 | 39522 | 0 | 0 | 39522 | 0 | 0 | 0 | 0 | 0 | 0
24 | 32565 | 0 | 0 | 32565 | 0 | 0 | 0 | 0 | 0 | 0